## bus_data
BUS_I | BUS_TYPE | Pd | Qd | Gs | Bs | area | Vm | Va | baseKV | zone | Vmax | Vmin
1 | 1 | 0.0035008 | 0.00087739 | 0 | 0 | 1 | 0.97035 | -0.57191 | 0.4 | 1 | 1.1 | 0.9
2 | 1 | 0.0045484 | 0.0011399 | 0 | 0 | 1 | 0.97059 | -0.56708 | 0.4 | 1 | 1.1 | 0.9
3 | 1 | 0.010362 | 0.002597 | 0 | 0 | 1 | 0.97026 | -0.57368 | 0.4 | 1 | 1.1 | 0.9
4 | 1 | 0 | 0 | 0 | 0 | 1 | 0.97091 | -0.5607 | 0.4 | 1 | 1.1 | 0.9
17 | 1 | 0.01144 | 0.002867 | 0 | 0 | 1 | 0.97157 | -0.54779 | 0.4 | 1 | 1.1 | 0.9
18 | 1 | 0 | 0 | 0 | 0 | 1 | 0.97162 | -0.54674 | 0.4 | 1 | 1.1 | 0.9
5 | 1 | 0.0012117 | 0.00030369 | 0 | 0 | 1 | 0.98976 | -0.19396 | 0.4 | 1 | 1.1 | 0.9
7 | 1 | 0.024227 | 0.0060719 | 0 | 0 | 1 | 0.98947 | -0.19949 | 0.4 | 1 | 1.1 | 0.9
40 | 1 | 0.0028991 | 0.00072657 | 0 | 0 | 1 | 0.99168 | -0.15737 | 0.4 | 1 | 1.1 | 0.9
67 | 1 | 0.0035551 | 0.00089099 | 0 | 0 | 1 | 0.98647 | -0.25699 | 0.4 | 1 | 1.1 | 0.9
43 | 1 | 0.0023709 | 0.00059419 | 0 | 0 | 1 | 0.99155 | -0.15981 | 0.4 | 1 | 1.1 | 0.9
38 | 1 | 0.005427 | 0.0013601 | 0 | 0 | 1 | 0.9942 | -0.10931 | 0.4 | 1 | 1.1 | 0.9
53 | 1 | 0 | 0 | 0 | 0 | 1 | 0.99042 | -0.18126 | 0.4 | 1 | 1.1 | 0.9
54 | 1 | 0.0029644 | 0.00074296 | 0 | 0 | 1 | 0.98823 | -0.22323 | 0.4 | 1 | 1.1 | 0.9
58 | 1 | 0 | 0 | 0 | 0 | 1 | 0.97934 | -0.39512 | 0.4 | 1 | 1.1 | 0.9
37 | 1 | 0.0060472 | 0.0015156 | 0 | 0 | 1 | 0.99456 | -0.10265 | 0.4 | 1 | 1.1 | 0.9
8 | 1 | 0.0075896 | 0.0019021 | 0 | 0 | 1 | 0.97451 | -0.48984 | 0.4 | 1 | 1.1 | 0.9
9 | 1 | 0.0060178 | 0.0015082 | 0 | 0 | 1 | 0.97451 | -0.48965 | 0.4 | 1 | 1.1 | 0.9
10 | 1 | 0.0060629 | 0.0015195 | 0 | 0 | 1 | 0.97396 | -0.50054 | 0.4 | 1 | 1.1 | 0.9
11 | 1 | 0 | 0 | 0 | 0 | 1 | 0.97497 | -0.48066 | 0.4 | 1 | 1.1 | 0.9
12 | 1 | 0.0067042 | 0.0016802 | 0 | 0 | 1 | 0.97383 | -0.50306 | 0.4 | 1 | 1.1 | 0.9
32 | 1 | 0 | 0 | 0 | 0 | 1 | 0.97651 | -0.45054 | 0.4 | 1 | 1.1 | 0.9
33 | 1 | 0.011217 | 0.0028111 | 0 | 0 | 1 | 0.97406 | -0.49856 | 0.4 | 1 | 1.1 | 0.9
29 | 1 | 0 | 0 | 0 | 0 | 1 | 0.97364 | -0.50694 | 0.4 | 1 | 1.1 | 0.9
35 | 1 | 0.0059053 | 0.00148 | 0 | 0 | 1 | 0.97612 | -0.45813 | 0.4 | 1 | 1.1 | 0.9
44 | 1 | 0.0060388 | 0.0015135 | 0 | 0 | 1 | 0.97721 | -0.43678 | 0.4 | 1 | 1.1 | 0.9
16 | 1 | 0.0044439 | 0.0011138 | 0 | 0 | 1 | 0.97374 | -0.50505 | 0.4 | 1 | 1.1 | 0.9
30 | 1 | 0.0050858 | 0.0012746 | 0 | 0 | 1 | 0.97338 | -0.51193 | 0.4 | 1 | 1.1 | 0.9
31 | 1 | 0.0046102 | 0.0011554 | 0 | 0 | 1 | 0.9735 | -0.50954 | 0.4 | 1 | 1.1 | 0.9
13 | 1 | 0.0048626 | 0.0012187 | 0 | 0 | 1 | 0.97355 | -0.50873 | 0.4 | 1 | 1.1 | 0.9
14 | 1 | 0.0048747 | 0.0012217 | 0 | 0 | 1 | 0.97362 | -0.50739 | 0.4 | 1 | 1.1 | 0.9
19 | 1 | 0 | 0 | 0 | 0 | 1 | 0.97251 | -0.52912 | 0.4 | 1 | 1.1 | 0.9
20 | 1 | 0.0055609 | 0.0013937 | 0 | 0 | 1 | 0.97137 | -0.5517 | 0.4 | 1 | 1.1 | 0.9
23 | 1 | 0.0046693 | 0.0011702 | 0 | 0 | 1 | 0.97288 | -0.52178 | 0.4 | 1 | 1.1 | 0.9
21 | 1 | 0.0050601 | 0.0012682 | 0 | 0 | 1 | 0.97246 | -0.53018 | 0.4 | 1 | 1.1 | 0.9
26 | 1 | 0.0051276 | 0.0012851 | 0 | 0 | 1 | 0.97074 | -0.56418 | 0.4 | 1 | 1.1 | 0.9
65 | 1 | 0.0041581 | 0.0010421 | 0 | 0 | 1 | 0.97295 | -0.52054 | 0.4 | 1 | 1.1 | 0.9
22 | 1 | 0 | 0 | 0 | 0 | 1 | 0.97226 | -0.53411 | 0.4 | 1 | 1.1 | 0.9
27 | 1 | 0.012014 | 0.0030109 | 0 | 0 | 1 | 0.97055 | -0.56789 | 0.4 | 1 | 1.1 | 0.9
24 | 1 | 0.0069652 | 0.0017456 | 0 | 0 | 1 | 0.97225 | -0.53427 | 0.4 | 1 | 1.1 | 0.9
25 | 1 | 0.0048089 | 0.0012052 | 0 | 0 | 1 | 0.97216 | -0.53605 | 0.4 | 1 | 1.1 | 0.9
66 | 1 | 0.0041586 | 0.0010423 | 0 | 0 | 1 | 0.97318 | -0.51601 | 0.4 | 1 | 1.1 | 0.9
28 | 1 | 0.008745 | 0.0021917 | 0 | 0 | 1 | 0.97025 | -0.57387 | 0.4 | 1 | 1.1 | 0.9
34 | 1 | 0.0062142 | 0.0015574 | 0 | 0 | 1 | 0.97581 | -0.46418 | 0.4 | 1 | 1.1 | 0.9
45 | 1 | 0 | 0 | 0 | 0 | 1 | 0.97817 | -0.41806 | 0.4 | 1 | 1.1 | 0.9
36 | 1 | 0.011505 | 0.0028835 | 0 | 0 | 1 | 0.97579 | -0.46462 | 0.4 | 1 | 1.1 | 0.9
39 | 1 | 0 | 0 | 0 | 0 | 1 | 0.9975 | -0.047075 | 0.4 | 1 | 1.1 | 0.9
41 | 1 | 0 | 0 | 0 | 0 | 1 | 0.99757 | -0.045737 | 0.4 | 1 | 1.1 | 0.9
42 | 1 | 0.00275 | 0.00068921 | 0 | 0 | 1 | 0.99731 | -0.050665 | 0.4 | 1 | 1.1 | 0.9
78 | 1 | 0.013613 | 0.0034116 | 0 | 0 | 1 | 0.99729 | -0.051153 | 0.4 | 1 | 1.1 | 0.9
60 | 1 | 0 | 0 | 0 | 0 | 1 | 0.99984 | -0.0029187 | 0.4 | 1 | 1.1 | 0.9
70 | 1 | 0.0018696 | 0.00046858 | 0 | 0 | 1 | 0.99723 | -0.052268 | 0.4 | 1 | 1.1 | 0.9
63 | 1 | 0.006382 | 0.0015995 | 0 | 0 | 1 | 0.99955 | -0.0086632 | 0.4 | 1 | 1.1 | 0.9
59 | 3 | 0 | 0 | 0 | 0 | 1 | 1 | 0 | 0.4 | 1 | 1.1 | 0.9
71 | 1 | 0.0028248 | 0.00070795 | 0 | 0 | 1 | 0.99707 | -0.055291 | 0.4 | 1 | 1.1 | 0.9
46 | 1 | 0.008451 | 0.002118 | 0 | 0 | 1 | 0.97797 | -0.42188 | 0.4 | 1 | 1.1 | 0.9
47 | 1 | 0 | 0 | 0 | 0 | 1 | 0.97948 | -0.39245 | 0.4 | 1 | 1.1 | 0.9
73 | 1 | 0.0064071 | 0.0016058 | 0 | 0 | 1 | 0.97794 | -0.42254 | 0.4 | 1 | 1.1 | 0.9
77 | 1 | 0.0023038 | 0.00057739 | 0 | 0 | 1 | 0.97945 | -0.39294 | 0.4 | 1 | 1.1 | 0.9
75 | 1 | 0 | 0 | 0 | 0 | 1 | 0.98048 | -0.37296 | 0.4 | 1 | 1.1 | 0.9
76 | 1 | 0.0062756 | 0.0015728 | 0 | 0 | 1 | 0.98027 | -0.37698 | 0.4 | 1 | 1.1 | 0.9
74 | 1 | 0.032096 | 0.0080441 | 0 | 0 | 1 | 0.98172 | -0.34892 | 0.4 | 1 | 1.1 | 0.9
48 | 1 | 0.021487 | 0.005385 | 0 | 0 | 1 | 0.97339 | -0.5119 | 0.4 | 1 | 1.1 | 0.9
49 | 1 | 0.030723 | 0.0076998 | 0 | 0 | 1 | 0.97284 | -0.52262 | 0.4 | 1 | 1.1 | 0.9
50 | 1 | 0 | 0 | 0 | 0 | 1 | 0.97558 | -0.46877 | 0.4 | 1 | 1.1 | 0.9
51 | 1 | 0.025581 | 0.0064112 | 0 | 0 | 1 | 0.97282 | -0.52306 | 0.4 | 1 | 1.1 | 0.9
52 | 1 | 0 | 0 | 0 | 0 | 1 | 0.97677 | -0.44539 | 0.4 | 1 | 1.1 | 0.9
57 | 1 | 0.014777 | 0.0037034 | 0 | 0 | 1 | 0.97642 | -0.45226 | 0.4 | 1 | 1.1 | 0.9
69 | 1 | 0.0065329 | 0.0016373 | 0 | 0 | 1 | 0.97913 | -0.39925 | 0.4 | 1 | 1.1 | 0.9
55 | 1 | 0.011164 | 0.0027979 | 0 | 0 | 1 | 0.98663 | -0.25396 | 0.4 | 1 | 1.1 | 0.9
56 | 1 | 0 | 0 | 0 | 0 | 1 | 0.98353 | -0.31363 | 0.4 | 1 | 1.1 | 0.9
61 | 1 | 0.0059313 | 0.0014865 | 0 | 0 | 1 | 0.9998 | -0.0037548 | 0.4 | 1 | 1.1 | 0.9
62 | 1 | 0.0049708 | 0.0012458 | 0 | 0 | 1 | 0.99952 | -0.0091397 | 0.4 | 1 | 1.1 | 0.9
64 | 1 | 0.0032833 | 0.00082288 | 0 | 0 | 1 | 0.9995 | -0.0094499 | 0.4 | 1 | 1.1 | 0.9
72 | 1 | 0.0026744 | 0.00067026 | 0 | 0 | 1 | 0.99705 | -0.055685 | 0.4 | 1 | 1.1 | 0.9

## generator_data
GEN_BUS | PG | QG | QMAX | QMIN | VG | MBASE | GEN_STATUS | PMAX | PMIN
59 | 0.44974 | 0.11608 | 10 | -10 | 1 | 100 | 1 | 10 | 0

## branch_data
F_BUS | T_BUS | BR_R | BR_X | BR_B | RATE_A | RATE_B | RATE_C | TAP | SHIFT | BR_STATUS | ANGMIN | ANGMAX | P_in | Q_in | P_out | Q_out
1 | 2 | 1.4703 | 0.94101 | 2.4691e-09 | 0 | 0 | 0 | 0 | 0 | 1 | -90 | 90 | -0.013863 | -0.003475 | 0.013866 | 0.0034768
1 | 3 | 0.7203 | 0.46099 | 1.2096e-09 | 0 | 0 | 0 | 0 | 0 | 1 | -90 | 90 | 0.010363 | 0.0025976 | -0.010362 | -0.0025971
2 | 4 | 1.4649 | 0.93752 | 2.4599e-09 | 0 | 0 | 0 | 0 | 0 | 1 | -90 | 90 | -0.018415 | -0.0046168 | 0.01842 | 0.0046201
4 | 17 | 2.9638 | 1.8969 | 4.9771e-09 | 0 | 0 | 0 | 0 | 0 | 1 | -90 | 90 | -0.01842 | -0.0046201 | 0.018432 | 0.0046269
17 | 18 | 0.14865 | 0.095133 | 2.4962e-10 | 0 | 0 | 0 | 0 | 0 | 1 | -90 | 90 | -0.029871 | -0.0074941 | 0.029872 | 0.007495
18 | 19 | 1.2177 | 0.77935 | 4.0898e-09 | 0 | 0 | 0 | 0 | 0 | 1 | -90 | 90 | -0.061348 | -0.015394 | 0.061399 | 0.015427
18 | 20 | 0.66728 | 0.42706 | 2.2411e-09 | 0 | 0 | 0 | 0 | 0 | 1 | -90 | 90 | 0.031475 | 0.0078992 | -0.031468 | -0.0078947
5 | 7 | 0.19139 | 0.12249 | 1.2856e-09 | 0 | 0 | 0 | 0 | 0 | 1 | -90 | 90 | 0.12837 | 0.032751 | -0.12834 | -0.03273
5 | 40 | 1.2568 | 0.80434 | 8.4419e-09 | 0 | 0 | 0 | 0 | 0 | 1 | -90 | 90 | -0.12959 | -0.033055 | 0.12982 | 0.033201
7 | 67 | 2.4502 | 1.5681 | 8.2291e-09 | 0 | 0 | 0 | 0 | 0 | 1 | -90 | 90 | 0.10411 | 0.026658 | -0.10382 | -0.026474
40 | 43 | 0.042318 | 0.027083 | 2.8425e-10 | 0 | 0 | 0 | 0 | 0 | 1 | -90 | 90 | 0.25812 | 0.066177 | -0.25809 | -0.066157
40 | 38 | 0.55118 | 0.35276 | 3.7023e-09 | 0 | 0 | 0 | 0 | 0 | 1 | -90 | 90 | -0.39084 | -0.1001 | 0.39175 | 0.10069
67 | 58 | 6.0357 | 3.8629 | 1.0136e-08 | 0 | 0 | 0 | 0 | 0 | 1 | -90 | 90 | 0.10027 | 0.025583 | -0.099604 | -0.025159
43 | 53 | 0.37476 | 0.23985 | 2.5173e-09 | 0 | 0 | 0 | 0 | 0 | 1 | -90 | 90 | 0.25572 | 0.065563 | -0.25546 | -0.065394
38 | 37 | 0.075503 | 0.048322 | 5.0716e-10 | 0 | 0 | 0 | 0 | 0 | 1 | -90 | 90 | -0.39718 | -0.10205 | 0.39731 | 0.10213
53 | 54 | 0.73081 | 0.46772 | 4.9089e-09 | 0 | 0 | 0 | 0 | 0 | 1 | -90 | 90 | 0.25546 | 0.065394 | -0.25494 | -0.065063
54 | 55 | 0.53945 | 0.34525 | 3.6236e-09 | 0 | 0 | 0 | 0 | 0 | 1 | -90 | 90 | 0.25197 | 0.06432 | -0.2516 | -0.064081
58 | 69 | 2.7175 | 1.7392 | 4.5634e-09 | 0 | 0 | 0 | 0 | 0 | 1 | -90 | 90 | 0.006534 | 0.0016377 | -0.0065327 | -0.0016373
58 | 52 | 2.3287 | 1.4904 | 3.9105e-09 | 0 | 0 | 0 | 0 | 0 | 1 | -90 | 90 | 0.09307 | 0.023522 | -0.092846 | -0.023379
37 | 39 | 0.62286 | 0.39863 | 4.1838e-09 | 0 | 0 | 0 | 0 | 0 | 1 | -90 | 90 | -0.40335 | -0.10365 | 0.40445 | 0.10434
8 | 9 | 0.0067413 | 0.0043144 | 4.5282e-11 | 0 | 0 | 0 | 0 | 0 | 1 | -90 | 90 | -0.12146 | -0.03055 | 0.12146 | 0.03055
8 | 10 | 0.40077 | 0.25649 | 2.692e-09 | 0 | 0 | 0 | 0 | 0 | 1 | -90 | 90 | 0.11387 | 0.028647 | -0.11381 | -0.02861
9 | 11 | 0.30096 | 0.19261 | 2.0216e-09 | 0 | 0 | 0 | 0 | 0 | 1 | -90 | 90 | -0.12748 | -0.032058 | 0.12753 | 0.032093
10 | 12 | 0.099433 | 0.063637 | 6.679e-10 | 0 | 0 | 0 | 0 | 0 | 1 | -90 | 90 | 0.10775 | 0.027091 | -0.10773 | -0.027083
11 | 32 | 0.84248 | 0.53919 | 5.659e-09 | 0 | 0 | 0 | 0 | 0 | 1 | -90 | 90 | -0.15295 | -0.038475 | 0.15318 | 0.038616
11 | 33 | 2.9997 | 1.9198 | 5.0373e-09 | 0 | 0 | 0 | 0 | 0 | 1 | -90 | 90 | 0.025425 | 0.0063819 | -0.025403 | -0.0063685
12 | 29 | 0.16362 | 0.10472 | 1.0991e-09 | 0 | 0 | 0 | 0 | 0 | 1 | -90 | 90 | 0.10103 | 0.025402 | -0.10101 | -0.025391
32 | 35 | 1.373 | 0.87872 | 2.3056e-09 | 0 | 0 | 0 | 0 | 0 | 1 | -90 | 90 | 0.023638 | 0.0059296 | -0.02363 | -0.0059243
32 | 44 | 0.33387 | 0.21368 | 2.2427e-09 | 0 | 0 | 0 | 0 | 0 | 1 | -90 | 90 | -0.17681 | -0.044545 | 0.17693 | 0.044619
33 | 16 | 1.9456 | 1.2452 | 3.2672e-09 | 0 | 0 | 0 | 0 | 0 | 1 | -90 | 90 | 0.014187 | 0.0035573 | -0.014182 | -0.0035548
29 | 30 | 0.22032 | 0.14101 | 1.4799e-09 | 0 | 0 | 0 | 0 | 0 | 1 | -90 | 90 | 0.0964 | 0.024235 | -0.096377 | -0.024221
29 | 31 | 2.3979 | 1.5347 | 4.0267e-09 | 0 | 0 | 0 | 0 | 0 | 1 | -90 | 90 | 0.0046106 | 0.0011555 | -0.0046101 | -0.0011555
35 | 34 | 1.4575 | 0.9328 | 2.4475e-09 | 0 | 0 | 0 | 0 | 0 | 1 | -90 | 90 | 0.017725 | 0.0044443 | -0.017719 | -0.0044412
44 | 45 | 0.44011 | 0.28167 | 2.9562e-09 | 0 | 0 | 0 | 0 | 0 | 1 | -90 | 90 | -0.18297 | -0.046132 | 0.18313 | 0.046237
16 | 14 | 1.02 | 0.65278 | 1.7128e-09 | 0 | 0 | 0 | 0 | 0 | 1 | -90 | 90 | 0.0097383 | 0.002441 | -0.0097372 | -0.0024405
30 | 66 | 0.19027 | 0.12177 | 1.278e-09 | 0 | 0 | 0 | 0 | 0 | 1 | -90 | 90 | 0.091291 | 0.022946 | -0.091273 | -0.022935
13 | 14 | 1.1723 | 0.75027 | 1.9686e-09 | 0 | 0 | 0 | 0 | 0 | 1 | -90 | 90 | -0.0048624 | -0.0012187 | 0.0048627 | 0.0012187
19 | 23 | 0.39836 | 0.25495 | 2.6758e-09 | 0 | 0 | 0 | 0 | 0 | 1 | -90 | 90 | -0.078236 | -0.019648 | 0.078264 | 0.019665
19 | 21 | 0.26725 | 0.17104 | 4.4879e-10 | 0 | 0 | 0 | 0 | 0 | 1 | -90 | 90 | 0.016837 | 0.0042209 | -0.016836 | -0.0042204
20 | 26 | 2.0367 | 1.3035 | 3.4202e-09 | 0 | 0 | 0 | 0 | 0 | 1 | -90 | 90 | 0.025907 | 0.006501 | -0.025892 | -0.0064914
23 | 65 | 0.063534 | 0.040662 | 4.2676e-10 | 0 | 0 | 0 | 0 | 0 | 1 | -90 | 90 | -0.082933 | -0.020835 | 0.082938 | 0.020838
21 | 22 | 1.4164 | 0.90647 | 2.3785e-09 | 0 | 0 | 0 | 0 | 0 | 1 | -90 | 90 | 0.011776 | 0.0029522 | -0.011774 | -0.002951
26 | 27 | 0.75557 | 0.48357 | 1.2688e-09 | 0 | 0 | 0 | 0 | 0 | 1 | -90 | 90 | 0.020764 | 0.0052063 | -0.02076 | -0.005204
65 | 66 | 0.22094 | 0.1414 | 1.4841e-09 | 0 | 0 | 0 | 0 | 0 | 1 | -90 | 90 | -0.087096 | -0.02188 | 0.087115 | 0.021892
22 | 24 | 0.097929 | 0.062675 | 1.6445e-10 | 0 | 0 | 0 | 0 | 0 | 1 | -90 | 90 | 0.006965 | 0.0017457 | -0.0069649 | -0.0017457
22 | 25 | 1.7084 | 1.0934 | 2.8689e-09 | 0 | 0 | 0 | 0 | 0 | 1 | -90 | 90 | 0.0048092 | 0.0012053 | -0.0048087 | -0.0012053
27 | 28 | 2.8857 | 1.8469 | 4.8459e-09 | 0 | 0 | 0 | 0 | 0 | 1 | -90 | 90 | 0.0087471 | 0.0021929 | -0.0087446 | -0.0021918
34 | 36 | 0.16543 | 0.10587 | 2.778e-10 | 0 | 0 | 0 | 0 | 0 | 1 | -90 | 90 | 0.011505 | 0.0028837 | -0.011505 | -0.0028836
45 | 46 | 1.102 | 0.7053 | 1.8506e-09 | 0 | 0 | 0 | 0 | 0 | 1 | -90 | 90 | 0.014861 | 0.0037255 | -0.014858 | -0.0037239
45 | 47 | 0.55791 | 0.35706 | 3.7475e-09 | 0 | 0 | 0 | 0 | 0 | 1 | -90 | 90 | -0.19799 | -0.049962 | 0.19824 | 0.050118
39 | 41 | 0.014668 | 0.0093875 | 9.8526e-11 | 0 | 0 | 0 | 0 | 0 | 1 | -90 | 90 | -0.41457 | -0.10688 | 0.4146 | 0.1069
39 | 42 | 1.5816 | 1.0122 | 2.6559e-09 | 0 | 0 | 0 | 0 | 0 | 1 | -90 | 90 | 0.010122 | 0.0025371 | -0.01012 | -0.0025362
41 | 78 | 1.7742 | 1.1355 | 2.9794e-09 | 0 | 0 | 0 | 0 | 0 | 1 | -90 | 90 | 0.013616 | 0.0034136 | -0.013613 | -0.0034116
41 | 60 | 0.45521 | 0.29134 | 3.0577e-09 | 0 | 0 | 0 | 0 | 0 | 1 | -90 | 90 | -0.42821 | -0.11031 | 0.42911 | 0.11088
42 | 70 | 0.96985 | 0.6207 | 1.6286e-09 | 0 | 0 | 0 | 0 | 0 | 1 | -90 | 90 | 0.0073702 | 0.001847 | -0.0073696 | -0.0018468
60 | 63 | 1.7581 | 1.1252 | 2.9524e-09 | 0 | 0 | 0 | 0 | 0 | 1 | -90 | 90 | 0.01464 | 0.0036705 | -0.014636 | -0.0036682
60 | 59 | 0.030059 | 0.019238 | 2.0191e-10 | 0 | 0 | 0 | 0 | 0 | 1 | -90 | 90 | -0.44375 | -0.11455 | 0.44381 | 0.11459
70 | 71 | 2.4495 | 1.5677 | 4.1134e-09 | 0 | 0 | 0 | 0 | 0 | 1 | -90 | 90 | 0.0055 | 0.0013782 | -0.0054992 | -0.0013781
63 | 62 | 0.2585 | 0.16544 | 4.3409e-10 | 0 | 0 | 0 | 0 | 0 | 1 | -90 | 90 | 0.0082544 | 0.0020687 | -0.0082542 | -0.0020686
59 | 61 | 2.8368 | 1.8155 | 4.7637e-09 | 0 | 0 | 0 | 0 | 0 | 1 | -90 | 90 | 0.0059323 | 0.0014867 | -0.0059313 | -0.0014865
71 | 72 | 0.65635 | 0.42007 | 1.1022e-09 | 0 | 0 | 0 | 0 | 0 | 1 | -90 | 90 | 0.0026744 | 0.00067018 | -0.0026744 | -0.00067026
46 | 73 | 0.44049 | 0.28192 | 7.3971e-10 | 0 | 0 | 0 | 0 | 0 | 1 | -90 | 90 | 0.0064071 | 0.0016059 | -0.0064069 | -0.0016058
47 | 77 | 0.91336 | 0.58455 | 1.5338e-09 | 0 | 0 | 0 | 0 | 0 | 1 | -90 | 90 | 0.0023038 | 0.00057729 | -0.0023038 | -0.00057741
47 | 75 | 0.42084 | 0.26934 | 2.8268e-09 | 0 | 0 | 0 | 0 | 0 | 1 | -90 | 90 | -0.20054 | -0.050695 | 0.20073 | 0.050814
75 | 76 | 2.763 | 1.7684 | 4.6399e-09 | 0 | 0 | 0 | 0 | 0 | 1 | -90 | 90 | 0.0062767 | 0.0015732 | -0.0062755 | -0.0015728
75 | 74 | 0.50416 | 0.32266 | 3.3865e-09 | 0 | 0 | 0 | 0 | 0 | 1 | -90 | 90 | -0.20701 | -0.052387 | 0.20724 | 0.05254
74 | 56 | 0.64217 | 0.41099 | 4.3135e-09 | 0 | 0 | 0 | 0 | 0 | 1 | -90 | 90 | -0.23934 | -0.060584 | 0.23975 | 0.060843
48 | 49 | 0.80791 | 0.51706 | 1.3567e-09 | 0 | 0 | 0 | 0 | 0 | 1 | -90 | 90 | 0.056331 | 0.01413 | -0.056302 | -0.014112
48 | 50 | 2.3603 | 1.5106 | 3.9635e-09 | 0 | 0 | 0 | 0 | 0 | 1 | -90 | 90 | -0.077817 | -0.019515 | 0.077978 | 0.019618
49 | 51 | 0.072533 | 0.046421 | 1.218e-10 | 0 | 0 | 0 | 0 | 0 | 1 | -90 | 90 | 0.025581 | 0.0064118 | -0.02558 | -0.0064115
50 | 52 | 1.2839 | 0.8217 | 2.156e-09 | 0 | 0 | 0 | 0 | 0 | 1 | -90 | 90 | -0.077978 | -0.019617 | 0.078065 | 0.019673
52 | 57 | 1.9877 | 1.2721 | 3.3379e-09 | 0 | 0 | 0 | 0 | 0 | 1 | -90 | 90 | 0.014781 | 0.0037063 | -0.014776 | -0.0037035
55 | 56 | 1.0915 | 0.69859 | 7.332e-09 | 0 | 0 | 0 | 0 | 0 | 1 | -90 | 90 | 0.24044 | 0.061284 | -0.23975 | -0.060843
62 | 64 | 0.42307 | 0.27076 | 7.1045e-10 | 0 | 0 | 0 | 0 | 0 | 1 | -90 | 90 | 0.0032834 | 0.00082284 | -0.0032833 | -0.00082288