## bus_data
BUS_I | BUS_TYPE | Pd | Qd | Gs | Bs | area | Vm | Va | baseKV | zone | Vmax | Vmin
1 | 1 | 0.0012583 | 0.00031535 | 0 | 0 | 1 | 0.98761 | -0.23844 | 0.4 | 1 | 1.1 | 0.9
5 | 1 | 0.0013517 | 0.00033876 | 0 | 0 | 1 | 0.98703 | -0.24968 | 0.4 | 1 | 1.1 | 0.9
22 | 1 | 0 | 0 | 0 | 0 | 1 | 0.99188 | -0.15565 | 0.4 | 1 | 1.1 | 0.9
6 | 1 | 0.0020561 | 0.0005153 | 0 | 0 | 1 | 0.98699 | -0.25054 | 0.4 | 1 | 1.1 | 0.9
3 | 1 | 0 | 0 | 0 | 0 | 1 | 0.98636 | -0.26266 | 0.4 | 1 | 1.1 | 0.9
23 | 1 | 0.0090716 | 0.0022735 | 0 | 0 | 1 | 0.99169 | -0.1594 | 0.4 | 1 | 1.1 | 0.9
21 | 1 | 0.0065268 | 0.0016358 | 0 | 0 | 1 | 0.99305 | -0.1332 | 0.4 | 1 | 1.1 | 0.9
2 | 1 | 0 | 0 | 0 | 0 | 1 | 0.98624 | -0.26514 | 0.4 | 1 | 1.1 | 0.9
4 | 1 | 0 | 0 | 0 | 0 | 1 | 0.98595 | -0.27083 | 0.4 | 1 | 1.1 | 0.9
7 | 1 | 0.001254 | 0.00031427 | 0 | 0 | 1 | 0.98628 | -0.2643 | 0.4 | 1 | 1.1 | 0.9
18 | 1 | 0.0023458 | 0.00058792 | 0 | 0 | 1 | 0.98552 | -0.2791 | 0.4 | 1 | 1.1 | 0.9
20 | 1 | 0.0013512 | 0.00033863 | 0 | 0 | 1 | 0.98627 | -0.2645 | 0.4 | 1 | 1.1 | 0.9
9 | 1 | 0.0025017 | 0.00062698 | 0 | 0 | 1 | 0.98521 | -0.28516 | 0.4 | 1 | 1.1 | 0.9
17 | 1 | 0.0016223 | 0.00040658 | 0 | 0 | 1 | 0.98548 | -0.27986 | 0.4 | 1 | 1.1 | 0.9
8 | 1 | 0.0023367 | 0.00058562 | 0 | 0 | 1 | 0.98516 | -0.28613 | 0.4 | 1 | 1.1 | 0.9
10 | 1 | 0.0018971 | 0.00047545 | 0 | 0 | 1 | 0.98518 | -0.28586 | 0.4 | 1 | 1.1 | 0.9
11 | 1 | 0.0037543 | 0.00094091 | 0 | 0 | 1 | 0.99853 | -0.027995 | 0.4 | 1 | 1.1 | 0.9
12 | 3 | 0.0050799 | 0.0012731 | 0 | 0 | 1 | 1 | 0 | 0.4 | 1 | 1.1 | 0.9
13 | 1 | 0 | 0 | 0 | 0 | 1 | 0.99569 | -0.082166 | 0.4 | 1 | 1.1 | 0.9
14 | 1 | 0.0037836 | 0.00094827 | 0 | 0 | 1 | 0.99905 | -0.018111 | 0.4 | 1 | 1.1 | 0.9
15 | 1 | 0 | 0 | 0 | 0 | 1 | 0.99505 | -0.094484 | 0.4 | 1 | 1.1 | 0.9
16 | 1 | 0.0086473 | 0.0021672 | 0 | 0 | 1 | 0.99525 | -0.090636 | 0.4 | 1 | 1.1 | 0.9
27 | 1 | 0 | 0 | 0 | 0 | 1 | 0.99821 | -0.034171 | 0.4 | 1 | 1.1 | 0.9
48 | 1 | 0.0035424 | 0.0008878 | 0 | 0 | 1 | 0.99502 | -0.095089 | 0.4 | 1 | 1.1 | 0.9
37 | 1 | 0.0029617 | 0.00074227 | 0 | 0 | 1 | 0.99334 | -0.12728 | 0.4 | 1 | 1.1 | 0.9
50 | 1 | 0.0029535 | 0.00074022 | 0 | 0 | 1 | 0.99517 | -0.092135 | 0.4 | 1 | 1.1 | 0.9
63 | 1 | 0.0030549 | 0.00076563 | 0 | 0 | 1 | 0.99811 | -0.036078 | 0.4 | 1 | 1.1 | 0.9
25 | 1 | 0 | 0 | 0 | 0 | 1 | 0.99768 | -0.044185 | 0.4 | 1 | 1.1 | 0.9
35 | 1 | 0.0023695 | 0.00059384 | 0 | 0 | 1 | 0.99242 | -0.14494 | 0.4 | 1 | 1.1 | 0.9
51 | 1 | 0.0027373 | 0.00068604 | 0 | 0 | 1 | 0.99514 | -0.092876 | 0.4 | 1 | 1.1 | 0.9
28 | 1 | 0.001532 | 0.00038394 | 0 | 0 | 1 | 0.99463 | -0.10284 | 0.4 | 1 | 1.1 | 0.9
26 | 1 | 0.0015188 | 0.00038064 | 0 | 0 | 1 | 0.99506 | -0.094498 | 0.4 | 1 | 1.1 | 0.9
24 | 1 | 0 | 0 | 0 | 0 | 1 | 0.99605 | -0.075388 | 0.4 | 1 | 1.1 | 0.9
64 | 1 | 0.0021074 | 0.00052816 | 0 | 0 | 1 | 0.99795 | -0.039139 | 0.4 | 1 | 1.1 | 0.9
29 | 1 | 0.0018312 | 0.00045893 | 0 | 0 | 1 | 0.98571 | -0.27487 | 0.4 | 1 | 1.1 | 0.9
30 | 1 | 0.0018906 | 0.00047384 | 0 | 0 | 1 | 0.98598 | -0.26952 | 0.4 | 1 | 1.1 | 0.9
31 | 1 | 0.0029961 | 0.00075088 | 0 | 0 | 1 | 0.98546 | -0.27974 | 0.4 | 1 | 1.1 | 0.9
32 | 1 | 0.003865 | 0.00096866 | 0 | 0 | 1 | 0.9867 | -0.25563 | 0.4 | 1 | 1.1 | 0.9
33 | 1 | 0 | 0 | 0 | 0 | 1 | 0.98522 | -0.28432 | 0.4 | 1 | 1.1 | 0.9
45 | 1 | 0.001739 | 0.00043585 | 0 | 0 | 1 | 0.9872 | -0.24586 | 0.4 | 1 | 1.1 | 0.9
42 | 1 | 0 | 0 | 0 | 0 | 1 | 0.98519 | -0.28497 | 0.4 | 1 | 1.1 | 0.9
62 | 1 | 0.0021922 | 0.00054941 | 0 | 0 | 1 | 0.98496 | -0.28941 | 0.4 | 1 | 1.1 | 0.9
44 | 1 | 0 | 0 | 0 | 0 | 1 | 0.98749 | -0.24017 | 0.4 | 1 | 1.1 | 0.9
47 | 1 | 0.0031646 | 0.00079311 | 0 | 0 | 1 | 0.98507 | -0.28739 | 0.4 | 1 | 1.1 | 0.9
40 | 1 | 0.0024277 | 0.00060844 | 0 | 0 | 1 | 0.98512 | -0.28643 | 0.4 | 1 | 1.1 | 0.9
57 | 1 | 0 | 0 | 0 | 0 | 1 | 0.98442 | -0.29994 | 0.4 | 1 | 1.1 | 0.9
34 | 1 | 0.0034574 | 0.00086651 | 0 | 0 | 1 | 0.99128 | -0.16684 | 0.4 | 1 | 1.1 | 0.9
36 | 1 | 0.002727 | 0.00068344 | 0 | 0 | 1 | 0.98969 | -0.19767 | 0.4 | 1 | 1.1 | 0.9
38 | 1 | 0 | 0 | 0 | 0 | 1 | 0.98934 | -0.20444 | 0.4 | 1 | 1.1 | 0.9
49 | 1 | 0.0060376 | 0.0015132 | 0 | 0 | 1 | 0.98923 | -0.2064 | 0.4 | 1 | 1.1 | 0.9
46 | 1 | 0.0023679 | 0.00059345 | 0 | 0 | 1 | 0.98841 | -0.22236 | 0.4 | 1 | 1.1 | 0.9
39 | 1 | 0.0036104 | 0.00090485 | 0 | 0 | 1 | 0.98507 | -0.2873 | 0.4 | 1 | 1.1 | 0.9
41 | 1 | 0.0021338 | 0.00053478 | 0 | 0 | 1 | 0.98743 | -0.24134 | 0.4 | 1 | 1.1 | 0.9
43 | 1 | 0.0025415 | 0.00063697 | 0 | 0 | 1 | 0.98744 | -0.24109 | 0.4 | 1 | 1.1 | 0.9
52 | 1 | 0 | 0 | 0 | 0 | 1 | 0.98498 | -0.28903 | 0.4 | 1 | 1.1 | 0.9
53 | 1 | 0.0026004 | 0.00065173 | 0 | 0 | 1 | 0.98487 | -0.2912 | 0.4 | 1 | 1.1 | 0.9
61 | 1 | 0.0029947 | 0.00075055 | 0 | 0 | 1 | 0.98484 | -0.29185 | 0.4 | 1 | 1.1 | 0.9
54 | 1 | 0.0031683 | 0.00079406 | 0 | 0 | 1 | 0.98429 | -0.30263 | 0.4 | 1 | 1.1 | 0.9
55 | 1 | 0.0037514 | 0.00094018 | 0 | 0 | 1 | 0.98429 | -0.30248 | 0.4 | 1 | 1.1 | 0.9
56 | 1 | 0.0044152 | 0.0011066 | 0 | 0 | 1 | 0.98419 | -0.30445 | 0.4 | 1 | 1.1 | 0.9
60 | 1 | 0.0034348 | 0.00086083 | 0 | 0 | 1 | 0.98439 | -0.30066 | 0.4 | 1 | 1.1 | 0.9
58 | 1 | 0.0033036 | 0.00082796 | 0 | 0 | 1 | 0.98424 | -0.30344 | 0.4 | 1 | 1.1 | 0.9
59 | 1 | 0.003763 | 0.00094311 | 0 | 0 | 1 | 0.98424 | -0.30356 | 0.4 | 1 | 1.1 | 0.9

## generator_data
GEN_BUS | PG | QG | QMAX | QMIN | VG | MBASE | GEN_STATUS | PMAX | PMIN
12 | 0.14943 | 0.037976 | 10 | -10 | 1 | 100 | 1 | 10 | 0

## branch_data
F_BUS | T_BUS | BR_R | BR_X | BR_B | RATE_A | RATE_B | RATE_C | TAP | SHIFT | BR_STATUS | ANGMIN | ANGMAX | P_in | Q_in | P_out | Q_out
1 | 5 | 2.9365 | 1.8794 | 4.9312e-09 | 0 | 0 | 0 | 0 | 0 | 1 | -90 | 90 | 0.016744 | 0.0042029 | -0.016735 | -0.0041976
1 | 22 | 20.2068 | 12.9323 | 3.3933e-08 | 0 | 0 | 0 | 0 | 0 | 1 | -90 | 90 | -0.018003 | -0.0045182 | 0.018074 | 0.0045605
5 | 6 | 1.832 | 1.1725 | 3.0764e-09 | 0 | 0 | 0 | 0 | 0 | 1 | -90 | 90 | 0.0020562 | 0.00051506 | -0.0020561 | -0.0005153
5 | 3 | 4.2543 | 2.7227 | 7.1441e-09 | 0 | 0 | 0 | 0 | 0 | 1 | -90 | 90 | 0.013328 | 0.0033438 | -0.013319 | -0.0033392
22 | 23 | 1.8267 | 1.1691 | 3.0676e-09 | 0 | 0 | 0 | 0 | 0 | 1 | -90 | 90 | 0.0090732 | 0.0022743 | -0.0090716 | -0.0022736
22 | 21 | 3.6605 | 2.3427 | 6.147e-09 | 0 | 0 | 0 | 0 | 0 | 1 | -90 | 90 | -0.027147 | -0.0068348 | 0.027176 | 0.0068529
3 | 7 | 2.737 | 1.7517 | 4.5961e-09 | 0 | 0 | 0 | 0 | 0 | 1 | -90 | 90 | 0.0026053 | 0.00065249 | -0.0026051 | -0.00065281
3 | 2 | 1.0095 | 0.6461 | 1.6953e-09 | 0 | 0 | 0 | 0 | 0 | 1 | -90 | 90 | 0.010714 | 0.0026867 | -0.010713 | -0.0026861
21 | 28 | 4.0013 | 2.5608 | 6.7193e-09 | 0 | 0 | 0 | 0 | 0 | 1 | -90 | 90 | -0.033703 | -0.0084886 | 0.033752 | 0.0085193
2 | 4 | 2.3148 | 1.4815 | 3.8872e-09 | 0 | 0 | 0 | 0 | 0 | 1 | -90 | 90 | 0.010713 | 0.0026861 | -0.01071 | -0.0026846
4 | 18 | 3.3624 | 2.1519 | 5.6464e-09 | 0 | 0 | 0 | 0 | 0 | 1 | -90 | 90 | 0.01071 | 0.0026846 | -0.010706 | -0.0026824
7 | 20 | 0.65443 | 0.41884 | 1.099e-09 | 0 | 0 | 0 | 0 | 0 | 1 | -90 | 90 | 0.0013512 | 0.00033854 | -0.0013512 | -0.00033864
18 | 9 | 3.9172 | 2.507 | 6.5781e-09 | 0 | 0 | 0 | 0 | 0 | 1 | -90 | 90 | 0.0067375 | 0.0016882 | -0.0067356 | -0.0016876
18 | 17 | 2.0493 | 1.3115 | 3.4413e-09 | 0 | 0 | 0 | 0 | 0 | 1 | -90 | 90 | 0.0016223 | 0.00040629 | -0.0016223 | -0.00040659
9 | 10 | 1.5941 | 1.0202 | 2.6769e-09 | 0 | 0 | 0 | 0 | 0 | 1 | -90 | 90 | 0.0018971 | 0.00047523 | -0.0018971 | -0.00047545
9 | 8 | 1.801 | 1.1526 | 3.0243e-09 | 0 | 0 | 0 | 0 | 0 | 1 | -90 | 90 | 0.0023368 | 0.0005854 | -0.0023366 | -0.00058562
11 | 12 | 1.2865 | 0.82334 | 2.1603e-09 | 0 | 0 | 0 | 0 | 0 | 1 | -90 | 90 | -0.098273 | -0.024971 | 0.098406 | 0.025056
11 | 13 | 2.5781 | 1.65 | 4.3292e-09 | 0 | 0 | 0 | 0 | 0 | 1 | -90 | 90 | 0.094519 | 0.02403 | -0.094273 | -0.023873
12 | 14 | 1.7785 | 1.1382 | 2.9866e-09 | 0 | 0 | 0 | 0 | 0 | 1 | -90 | 90 | 0.045943 | 0.011647 | -0.045903 | -0.011622
13 | 15 | 0.68984 | 0.4415 | 1.1584e-09 | 0 | 0 | 0 | 0 | 0 | 1 | -90 | 90 | 0.079929 | 0.020277 | -0.079881 | -0.020246
13 | 16 | 2.6235 | 1.6791 | 4.4056e-09 | 0 | 0 | 0 | 0 | 0 | 1 | -90 | 90 | 0.014344 | 0.0035967 | -0.014339 | -0.0035934
14 | 27 | 1.7167 | 1.0987 | 2.8828e-09 | 0 | 0 | 0 | 0 | 0 | 1 | -90 | 90 | 0.042119 | 0.010673 | -0.042087 | -0.010653
15 | 48 | 0.75764 | 0.48489 | 1.2723e-09 | 0 | 0 | 0 | 0 | 0 | 1 | -90 | 90 | 0.0035425 | 0.00088774 | -0.0035424 | -0.0008878
15 | 37 | 1.918 | 1.2275 | 3.2209e-09 | 0 | 0 | 0 | 0 | 0 | 1 | -90 | 90 | 0.076339 | 0.019359 | -0.076219 | -0.019282
16 | 50 | 1.1698 | 0.74867 | 1.9644e-09 | 0 | 0 | 0 | 0 | 0 | 1 | -90 | 90 | 0.0056913 | 0.0014262 | -0.0056909 | -0.0014261
27 | 63 | 1.649 | 1.0554 | 2.7691e-09 | 0 | 0 | 0 | 0 | 0 | 1 | -90 | 90 | 0.0051631 | 0.0012929 | -0.0051626 | -0.0012929
27 | 25 | 1.2197 | 0.7806 | 2.0482e-09 | 0 | 0 | 0 | 0 | 0 | 1 | -90 | 90 | 0.036924 | 0.0093598 | -0.036906 | -0.0093487
37 | 35 | 1.0717 | 0.68592 | 1.7998e-09 | 0 | 0 | 0 | 0 | 0 | 1 | -90 | 90 | 0.073257 | 0.01854 | -0.073195 | -0.0185
50 | 51 | 1.2013 | 0.76884 | 2.0173e-09 | 0 | 0 | 0 | 0 | 0 | 1 | -90 | 90 | 0.0027374 | 0.0006859 | -0.0027373 | -0.00068604
63 | 64 | 6.4805 | 4.1475 | 1.0882e-08 | 0 | 0 | 0 | 0 | 0 | 1 | -90 | 90 | 0.0021077 | 0.00052727 | -0.0021074 | -0.00052816
25 | 24 | 3.7923 | 2.4271 | 6.3684e-09 | 0 | 0 | 0 | 0 | 0 | 1 | -90 | 90 | 0.036906 | 0.0093487 | -0.036851 | -0.009314
35 | 34 | 1.3711 | 0.87752 | 2.3025e-09 | 0 | 0 | 0 | 0 | 0 | 1 | -90 | 90 | 0.070826 | 0.017906 | -0.070751 | -0.017859
28 | 26 | 1.0534 | 0.67417 | 1.7689e-09 | 0 | 0 | 0 | 0 | 0 | 1 | -90 | 90 | -0.035284 | -0.0089033 | 0.035298 | 0.0089121
26 | 24 | 2.3165 | 1.4825 | 3.89e-09 | 0 | 0 | 0 | 0 | 0 | 1 | -90 | 90 | -0.036817 | -0.0092928 | 0.036851 | 0.009314
29 | 30 | 0.53391 | 0.34171 | 8.9659e-10 | 0 | 0 | 0 | 0 | 0 | 1 | -90 | 90 | -0.043695 | -0.010964 | 0.043706 | 0.010971
29 | 31 | 0.50642 | 0.32411 | 8.5042e-10 | 0 | 0 | 0 | 0 | 0 | 1 | -90 | 90 | 0.041863 | 0.010505 | -0.041854 | -0.010499
30 | 32 | 1.3297 | 0.85102 | 2.2329e-09 | 0 | 0 | 0 | 0 | 0 | 1 | -90 | 90 | -0.045596 | -0.011445 | 0.045627 | 0.011464
31 | 33 | 0.51337 | 0.32856 | 8.6209e-10 | 0 | 0 | 0 | 0 | 0 | 1 | -90 | 90 | 0.038858 | 0.0097484 | -0.038849 | -0.0097431
32 | 45 | 0.8633 | 0.55251 | 1.4497e-09 | 0 | 0 | 0 | 0 | 0 | 1 | -90 | 90 | -0.049492 | -0.012433 | 0.049515 | 0.012448
33 | 42 | 0.19031 | 0.1218 | 3.1959e-10 | 0 | 0 | 0 | 0 | 0 | 1 | -90 | 90 | 0.014801 | 0.0037095 | -0.0148 | -0.0037093
33 | 62 | 0.92202 | 0.59009 | 1.5483e-09 | 0 | 0 | 0 | 0 | 0 | 1 | -90 | 90 | 0.024048 | 0.0060336 | -0.024042 | -0.00603
45 | 44 | 0.48611 | 0.31111 | 8.1631e-10 | 0 | 0 | 0 | 0 | 0 | 1 | -90 | 90 | -0.051254 | -0.012884 | 0.051268 | 0.012892
42 | 47 | 1.2045 | 0.7709 | 2.0227e-09 | 0 | 0 | 0 | 0 | 0 | 1 | -90 | 90 | 0.0087618 | 0.0021959 | -0.0087608 | -0.0021955
42 | 40 | 1.0558 | 0.6757 | 1.773e-09 | 0 | 0 | 0 | 0 | 0 | 1 | -90 | 90 | 0.0060386 | 0.0015133 | -0.0060382 | -0.0015132
62 | 57 | 2.0949 | 1.3407 | 3.5178e-09 | 0 | 0 | 0 | 0 | 0 | 1 | -90 | 90 | 0.02185 | 0.0054806 | -0.021839 | -0.0054739
44 | 46 | 1.3954 | 0.89309 | 2.3433e-09 | 0 | 0 | 0 | 0 | 0 | 1 | -90 | 90 | -0.055943 | -0.014064 | 0.055991 | 0.014094
44 | 43 | 0.86438 | 0.5532 | 1.4515e-09 | 0 | 0 | 0 | 0 | 0 | 1 | -90 | 90 | 0.0046756 | 0.0011717 | -0.0046754 | -0.0011717
47 | 52 | 1.2717 | 0.81387 | 2.1355e-09 | 0 | 0 | 0 | 0 | 0 | 1 | -90 | 90 | 0.0055962 | 0.0014024 | -0.0055958 | -0.0014023
40 | 39 | 1.0437 | 0.66797 | 1.7527e-09 | 0 | 0 | 0 | 0 | 0 | 1 | -90 | 90 | 0.0036105 | 0.00090479 | -0.0036104 | -0.00090486
57 | 60 | 0.2981 | 0.19079 | 5.0059e-10 | 0 | 0 | 0 | 0 | 0 | 1 | -90 | 90 | 0.010503 | 0.0026324 | -0.010502 | -0.0026322
57 | 55 | 0.97414 | 0.62345 | 1.6358e-09 | 0 | 0 | 0 | 0 | 0 | 1 | -90 | 90 | 0.011337 | 0.0028415 | -0.011335 | -0.0028408
34 | 36 | 2.0251 | 1.2961 | 3.4007e-09 | 0 | 0 | 0 | 0 | 0 | 1 | -90 | 90 | 0.067294 | 0.016993 | -0.067195 | -0.016929
36 | 38 | 0.46186 | 0.29559 | 7.7558e-10 | 0 | 0 | 0 | 0 | 0 | 1 | -90 | 90 | 0.064468 | 0.016246 | -0.064447 | -0.016233
38 | 49 | 1.4278 | 0.91381 | 2.3977e-09 | 0 | 0 | 0 | 0 | 0 | 1 | -90 | 90 | 0.0060382 | 0.0015133 | -0.0060376 | -0.0015132
38 | 46 | 1.35 | 0.86402 | 2.2671e-09 | 0 | 0 | 0 | 0 | 0 | 1 | -90 | 90 | 0.058409 | 0.01472 | -0.058359 | -0.014688
41 | 43 | 0.49994 | 0.31996 | 8.3953e-10 | 0 | 0 | 0 | 0 | 0 | 1 | -90 | 90 | -0.0021338 | -0.00053479 | 0.0021338 | 0.00053472
52 | 53 | 1.69 | 1.0816 | 2.838e-09 | 0 | 0 | 0 | 0 | 0 | 1 | -90 | 90 | 0.0055958 | 0.0014023 | -0.0055952 | -0.0014022
53 | 61 | 0.93738 | 0.59993 | 1.5741e-09 | 0 | 0 | 0 | 0 | 0 | 1 | -90 | 90 | 0.0029948 | 0.00075046 | -0.0029947 | -0.00075055
54 | 55 | 0.087222 | 0.055822 | 1.4647e-10 | 0 | 0 | 0 | 0 | 0 | 1 | -90 | 90 | -0.0075839 | -0.0019006 | 0.0075839 | 0.0019006
54 | 56 | 1.7843 | 1.142 | 2.9964e-09 | 0 | 0 | 0 | 0 | 0 | 1 | -90 | 90 | 0.0044156 | 0.0011065 | -0.0044152 | -0.0011066
60 | 58 | 1.708 | 1.0931 | 2.8682e-09 | 0 | 0 | 0 | 0 | 0 | 1 | -90 | 90 | 0.0070675 | 0.0017714 | -0.0070666 | -0.0017711
58 | 59 | 0.14477 | 0.09265 | 2.431e-10 | 0 | 0 | 0 | 0 | 0 | 1 | -90 | 90 | 0.003763 | 0.00094311 | -0.003763 | -0.00094311