## bus_data
BUS_I | BUS_TYPE | Pd | Qd | Gs | Bs | area | Vm | Va | baseKV | zone | Vmax | Vmin
1 | 1 | 0.030697 | 0.0076934 | 0 | 0 | 1 | 0.98974 | -0.19659 | 0.4 | 1 | 1.1 | 0.9
2 | 1 | 0 | 0 | 0 | 0 | 1 | 0.99052 | -0.18154 | 0.4 | 1 | 1.1 | 0.9
3 | 1 | 0.041202 | 0.010326 | 0 | 0 | 1 | 0.99165 | -0.1596 | 0.4 | 1 | 1.1 | 0.9
4 | 1 | 0.04794 | 0.012015 | 0 | 0 | 1 | 0.98941 | -0.20293 | 0.4 | 1 | 1.1 | 0.9
5 | 1 | 0.035753 | 0.0089607 | 0 | 0 | 1 | 0.99192 | -0.15445 | 0.4 | 1 | 1.1 | 0.9
6 | 1 | 0 | 0 | 0 | 0 | 1 | 0.99366 | -0.12066 | 0.4 | 1 | 1.1 | 0.9
7 | 1 | 0.010043 | 0.0025169 | 0 | 0 | 1 | 0.99289 | -0.13545 | 0.4 | 1 | 1.1 | 0.9
8 | 3 | 0.062406 | 0.015641 | 0 | 0 | 1 | 1 | 0 | 0.4 | 1 | 1.1 | 0.9
9 | 1 | 0 | 0 | 0 | 0 | 1 | 0.99154 | -0.16129 | 0.4 | 1 | 1.1 | 0.9
10 | 1 | 0.0047025 | 0.0011786 | 0 | 0 | 1 | 0.99127 | -0.16645 | 0.4 | 1 | 1.1 | 0.9
11 | 1 | 0 | 0 | 0 | 0 | 1 | 0.98898 | -0.21077 | 0.4 | 1 | 1.1 | 0.9
17 | 1 | 0.010066 | 0.0025228 | 0 | 0 | 1 | 0.99017 | -0.18769 | 0.4 | 1 | 1.1 | 0.9
13 | 1 | 0 | 0 | 0 | 0 | 1 | 0.98763 | -0.23704 | 0.4 | 1 | 1.1 | 0.9
29 | 1 | 0.0049852 | 0.0012494 | 0 | 0 | 1 | 0.98864 | -0.21751 | 0.4 | 1 | 1.1 | 0.9
18 | 1 | 0 | 0 | 0 | 0 | 1 | 0.98883 | -0.21341 | 0.4 | 1 | 1.1 | 0.9
12 | 1 | 0.03699 | 0.0092705 | 0 | 0 | 1 | 0.98588 | -0.27113 | 0.4 | 1 | 1.1 | 0.9
30 | 1 | 0.0079315 | 0.0019878 | 0 | 0 | 1 | 0.98863 | -0.21756 | 0.4 | 1 | 1.1 | 0.9
14 | 1 | 0 | 0 | 0 | 0 | 1 | 0.98579 | -0.2728 | 0.4 | 1 | 1.1 | 0.9
15 | 1 | 0.024794 | 0.0062139 | 0 | 0 | 1 | 0.9853 | -0.28233 | 0.4 | 1 | 1.1 | 0.9
16 | 1 | 0 | 0 | 0 | 0 | 1 | 0.98487 | -0.29065 | 0.4 | 1 | 1.1 | 0.9
27 | 1 | 0.0061798 | 0.0015488 | 0 | 0 | 1 | 0.98468 | -0.29453 | 0.4 | 1 | 1.1 | 0.9
26 | 1 | 0.010735 | 0.0026904 | 0 | 0 | 1 | 0.98449 | -0.29822 | 0.4 | 1 | 1.1 | 0.9
20 | 1 | 0 | 0 | 0 | 0 | 1 | 0.98758 | -0.2375 | 0.4 | 1 | 1.1 | 0.9
19 | 1 | 0.01235 | 0.0030953 | 0 | 0 | 1 | 0.98864 | -0.21706 | 0.4 | 1 | 1.1 | 0.9
25 | 1 | 0.078722 | 0.01973 | 0 | 0 | 1 | 0.98413 | -0.30433 | 0.4 | 1 | 1.1 | 0.9
24 | 1 | 0 | 0 | 0 | 0 | 1 | 0.98077 | -0.36972 | 0.4 | 1 | 1.1 | 0.9
21 | 1 | 0.086745 | 0.02174 | 0 | 0 | 1 | 0.97642 | -0.45483 | 0.4 | 1 | 1.1 | 0.9
22 | 1 | 0 | 0 | 0 | 0 | 1 | 0.97802 | -0.42351 | 0.4 | 1 | 1.1 | 0.9
23 | 1 | 0.012127 | 0.0030393 | 0 | 0 | 1 | 0.97621 | -0.45903 | 0.4 | 1 | 1.1 | 0.9

## generator_data
GEN_BUS | PG | QG | QMAX | QMIN | VG | MBASE | GEN_STATUS | PMAX | PMIN
8 | 0.53059 | 0.13539 | 10 | -10 | 1 | 100 | 1 | 10 | 0

## branch_data
F_BUS | T_BUS | BR_R | BR_X | BR_B | RATE_A | RATE_B | RATE_C | TAP | SHIFT | BR_STATUS | ANGMIN | ANGMAX | P_in | Q_in | P_out | Q_out
1 | 2 | 2.1539 | 1.3785 | 3.6169e-09 | 0 | 0 | 0 | 0 | 0 | 1 | -90 | 90 | -0.030697 | -0.0076934 | 0.030719 | 0.0077071
2 | 3 | 1.2285 | 0.78621 | 2.0629e-09 | 0 | 0 | 0 | 0 | 0 | 1 | -90 | 90 | -0.078708 | -0.019753 | 0.078791 | 0.019806
2 | 4 | 1.9599 | 1.2543 | 3.2912e-09 | 0 | 0 | 0 | 0 | 0 | 1 | -90 | 90 | 0.047989 | 0.012046 | -0.04794 | -0.012015
3 | 5 | 0.1894 | 0.12122 | 3.1805e-10 | 0 | 0 | 0 | 0 | 0 | 1 | -90 | 90 | -0.11999 | -0.030132 | 0.12002 | 0.030151
5 | 6 | 0.95954 | 0.61411 | 3.2227e-09 | 0 | 0 | 0 | 0 | 0 | 1 | -90 | 90 | -0.15578 | -0.039111 | 0.15603 | 0.039272
6 | 7 | 0.21351 | 0.13665 | 1.4342e-09 | 0 | 0 | 0 | 0 | 0 | 1 | -90 | 90 | 0.30944 | 0.078742 | -0.30922 | -0.078601
6 | 8 | 1.1632 | 0.74447 | 7.8136e-09 | 0 | 0 | 0 | 0 | 0 | 1 | -90 | 90 | -0.46547 | -0.11801 | 0.46818 | 0.11975
7 | 9 | 0.3848 | 0.24627 | 2.5847e-09 | 0 | 0 | 0 | 0 | 0 | 1 | -90 | 90 | 0.29918 | 0.076084 | -0.2988 | -0.075846
9 | 10 | 0.11104 | 0.071066 | 7.4587e-10 | 0 | 0 | 0 | 0 | 0 | 1 | -90 | 90 | 0.20671 | 0.052579 | -0.20666 | -0.052546
9 | 11 | 2.3737 | 1.5192 | 3.9862e-09 | 0 | 0 | 0 | 0 | 0 | 1 | -90 | 90 | 0.092098 | 0.023267 | -0.09188 | -0.023128
10 | 17 | 0.46728 | 0.29906 | 3.1387e-09 | 0 | 0 | 0 | 0 | 0 | 1 | -90 | 90 | 0.20195 | 0.051367 | -0.20175 | -0.051235
11 | 13 | 1.4617 | 0.9355 | 2.4546e-09 | 0 | 0 | 0 | 0 | 0 | 1 | -90 | 90 | 0.078959 | 0.019889 | -0.07886 | -0.019826
11 | 29 | 2.2887 | 1.4648 | 3.8433e-09 | 0 | 0 | 0 | 0 | 0 | 1 | -90 | 90 | 0.012921 | 0.0032395 | -0.012917 | -0.0032372
17 | 18 | 0.59416 | 0.38026 | 3.991e-09 | 0 | 0 | 0 | 0 | 0 | 1 | -90 | 90 | 0.19168 | 0.048713 | -0.19144 | -0.048561
13 | 12 | 1.89 | 1.2096 | 3.1739e-09 | 0 | 0 | 0 | 0 | 0 | 1 | -90 | 90 | 0.07886 | 0.019826 | -0.078732 | -0.019744
29 | 30 | 0.026828 | 0.01717 | 4.5052e-11 | 0 | 0 | 0 | 0 | 0 | 1 | -90 | 90 | 0.0079315 | 0.0019878 | -0.0079315 | -0.0019878
18 | 20 | 0.59375 | 0.38 | 3.9883e-09 | 0 | 0 | 0 | 0 | 0 | 1 | -90 | 90 | 0.17909 | 0.045465 | -0.17888 | -0.045333
18 | 19 | 1.2962 | 0.82955 | 2.1766e-09 | 0 | 0 | 0 | 0 | 0 | 1 | -90 | 90 | 0.012352 | 0.0030964 | -0.01235 | -0.0030953
12 | 14 | 0.1748 | 0.11187 | 2.9353e-10 | 0 | 0 | 0 | 0 | 0 | 1 | -90 | 90 | 0.041742 | 0.010473 | -0.041739 | -0.010471
14 | 15 | 1.6729 | 1.0707 | 2.8093e-09 | 0 | 0 | 0 | 0 | 0 | 1 | -90 | 90 | 0.024805 | 0.0062208 | -0.024794 | -0.0062139
14 | 16 | 4.5917 | 2.9387 | 7.7107e-09 | 0 | 0 | 0 | 0 | 0 | 1 | -90 | 90 | 0.016934 | 0.0042504 | -0.01692 | -0.004242
16 | 27 | 0.99837 | 0.63895 | 1.6765e-09 | 0 | 0 | 0 | 0 | 0 | 1 | -90 | 90 | 0.01692 | 0.004242 | -0.016916 | -0.0042401
27 | 26 | 1.4903 | 0.95378 | 2.5026e-09 | 0 | 0 | 0 | 0 | 0 | 1 | -90 | 90 | 0.010737 | 0.0026913 | -0.010735 | -0.0026904
20 | 25 | 1.6394 | 1.0492 | 5.506e-09 | 0 | 0 | 0 | 0 | 0 | 1 | -90 | 90 | 0.17888 | 0.045333 | -0.17831 | -0.044967
25 | 24 | 2.8609 | 1.831 | 4.8042e-09 | 0 | 0 | 0 | 0 | 0 | 1 | -90 | 90 | 0.099589 | 0.025237 | -0.099277 | -0.025038
24 | 22 | 2.3394 | 1.4972 | 3.9284e-09 | 0 | 0 | 0 | 0 | 0 | 1 | -90 | 90 | 0.099277 | 0.025038 | -0.099022 | -0.024875
21 | 22 | 1.3558 | 0.8677 | 2.2767e-09 | 0 | 0 | 0 | 0 | 0 | 1 | -90 | 90 | -0.098874 | -0.024781 | 0.099022 | 0.024875
21 | 23 | 1.4807 | 0.94763 | 2.4864e-09 | 0 | 0 | 0 | 0 | 0 | 1 | -90 | 90 | 0.012129 | 0.0030406 | -0.012127 | -0.0030393