## bus_data
BUS_I | BUS_TYPE | Pd | Qd | Gs | Bs | area | Vm | Va | baseKV | zone | Vmax | Vmin
1 | 1 | 0.078625 | 0.019705 | 0 | 0 | 1 | 0.98713 | -0.24698 | 0.4 | 1 | 1.1 | 0.9
2 | 1 | 0 | 0 | 0 | 0 | 1 | 0.99379 | -0.11811 | 0.4 | 1 | 1.1 | 0.9
4 | 1 | 0.057507 | 0.014413 | 0 | 0 | 1 | 0.99644 | -0.067624 | 0.4 | 1 | 1.1 | 0.9
5 | 1 | 0 | 0 | 0 | 0 | 1 | 0.98611 | -0.26511 | 0.4 | 1 | 1.1 | 0.9
6 | 3 | 0.047741 | 0.011965 | 0 | 0 | 1 | 1 | 0 | 0.4 | 1 | 1.1 | 0.9
39 | 1 | 0.0036268 | 0.00090896 | 0 | 0 | 1 | 0.98204 | -0.34412 | 0.4 | 1 | 1.1 | 0.9
7 | 1 | 0.079417 | 0.019904 | 0 | 0 | 1 | 0.99787 | -0.040752 | 0.4 | 1 | 1.1 | 0.9
36 | 1 | 0 | 0 | 0 | 0 | 1 | 0.98092 | -0.36593 | 0.4 | 1 | 1.1 | 0.9
8 | 1 | 0 | 0 | 0 | 0 | 1 | 0.99589 | -0.078648 | 0.4 | 1 | 1.1 | 0.9
13 | 1 | 0.018218 | 0.0045657 | 0 | 0 | 1 | 0.99464 | -0.10279 | 0.4 | 1 | 1.1 | 0.9
12 | 1 | 0.053691 | 0.013456 | 0 | 0 | 1 | 0.99339 | -0.12689 | 0.4 | 1 | 1.1 | 0.9
11 | 1 | 0.023468 | 0.0058816 | 0 | 0 | 1 | 0.99267 | -0.1408 | 0.4 | 1 | 1.1 | 0.9
9 | 1 | 0.096472 | 0.024178 | 0 | 0 | 1 | 0.99084 | -0.17616 | 0.4 | 1 | 1.1 | 0.9
10 | 1 | 0.02387 | 0.0059823 | 0 | 0 | 1 | 0.99086 | -0.17583 | 0.4 | 1 | 1.1 | 0.9
14 | 1 | 0.0029796 | 0.00074676 | 0 | 0 | 1 | 0.97721 | -0.43892 | 0.4 | 1 | 1.1 | 0.9
15 | 1 | 0 | 0 | 0 | 0 | 1 | 0.97765 | -0.43024 | 0.4 | 1 | 1.1 | 0.9
17 | 1 | 0 | 0 | 0 | 0 | 1 | 0.97821 | -0.41911 | 0.4 | 1 | 1.1 | 0.9
26 | 1 | 0.00086279 | 0.00021624 | 0 | 0 | 1 | 0.9787 | -0.40959 | 0.4 | 1 | 1.1 | 0.9
27 | 1 | 0.0015148 | 0.00037964 | 0 | 0 | 1 | 0.97879 | -0.40769 | 0.4 | 1 | 1.1 | 0.9
28 | 1 | 0.0015274 | 0.00038279 | 0 | 0 | 1 | 0.97888 | -0.40591 | 0.4 | 1 | 1.1 | 0.9
35 | 1 | 0.0031463 | 0.00078853 | 0 | 0 | 1 | 0.9792 | -0.39967 | 0.4 | 1 | 1.1 | 0.9
37 | 1 | 0.00069328 | 0.00017375 | 0 | 0 | 1 | 0.98067 | -0.37078 | 0.4 | 1 | 1.1 | 0.9
38 | 1 | 0.0042111 | 0.0010554 | 0 | 0 | 1 | 0.98079 | -0.36841 | 0.4 | 1 | 1.1 | 0.9
40 | 1 | 0 | 0 | 0 | 0 | 1 | 0.97785 | -0.42582 | 0.4 | 1 | 1.1 | 0.9
42 | 1 | 0.00094257 | 0.00023623 | 0 | 0 | 1 | 0.98073 | -0.3696 | 0.4 | 1 | 1.1 | 0.9
41 | 1 | 0.047737 | 0.011964 | 0 | 0 | 1 | 0.97479 | -0.48602 | 0.4 | 1 | 1.1 | 0.9
43 | 1 | 0.00071155 | 0.00017833 | 0 | 0 | 1 | 0.98064 | -0.37141 | 0.4 | 1 | 1.1 | 0.9

## generator_data
GEN_BUS | PG | QG | QMAX | QMIN | VG | MBASE | GEN_STATUS | PMAX | PMIN
6 | 0.55135 | 0.13986 | 10 | -10 | 1 | 100 | 1 | 10 | 0

## branch_data
F_BUS | T_BUS | BR_R | BR_X | BR_B | RATE_A | RATE_B | RATE_C | TAP | SHIFT | BR_STATUS | ANGMIN | ANGMAX | P_in | Q_in | P_out | Q_out
1 | 2 | 7.2068 | 4.6123 | 1.2102e-08 | 0 | 0 | 0 | 0 | 0 | 1 | -90 | 90 | -0.078625 | -0.019705 | 0.079111 | 0.020015
2 | 4 | 1.5282 | 0.97807 | 7.699e-09 | 0 | 0 | 0 | 0 | 0 | 1 | -90 | 90 | -0.14818 | -0.037734 | 0.14854 | 0.037965
2 | 5 | 9.4944 | 6.0764 | 4.7831e-08 | 0 | 0 | 0 | 0 | 0 | 1 | -90 | 90 | 0.069068 | 0.017719 | -0.068579 | -0.017411
4 | 6 | 1.4794 | 0.94684 | 7.4531e-09 | 0 | 0 | 0 | 0 | 0 | 1 | -90 | 90 | -0.20605 | -0.052378 | 0.20672 | 0.052808
5 | 39 | 5.0434 | 3.2278 | 2.5408e-08 | 0 | 0 | 0 | 0 | 0 | 1 | -90 | 90 | 0.068579 | 0.017411 | -0.068319 | -0.017247
6 | 7 | 0.61759 | 0.39526 | 3.1113e-09 | 0 | 0 | 0 | 0 | 0 | 1 | -90 | 90 | 0.29688 | 0.075084 | -0.2963 | -0.074714
39 | 36 | 1.4628 | 0.93621 | 7.3694e-09 | 0 | 0 | 0 | 0 | 0 | 1 | -90 | 90 | 0.064693 | 0.016338 | -0.064625 | -0.016296
7 | 8 | 0.78251 | 0.50081 | 3.9422e-09 | 0 | 0 | 0 | 0 | 0 | 1 | -90 | 90 | 0.21689 | 0.05481 | -0.21649 | -0.054559
36 | 37 | 0.43193 | 0.27644 | 2.176e-09 | 0 | 0 | 0 | 0 | 0 | 1 | -90 | 90 | 0.048705 | 0.012309 | -0.048694 | -0.012302
36 | 38 | 1.8222 | 1.1662 | 3.06e-09 | 0 | 0 | 0 | 0 | 0 | 1 | -90 | 90 | 0.0058661 | 0.001468 | -0.0058654 | -0.0014678
36 | 35 | 14.4459 | 9.2454 | 2.4259e-08 | 0 | 0 | 0 | 0 | 0 | 1 | -90 | 90 | 0.010054 | 0.0025185 | -0.010038 | -0.0025105
8 | 13 | 5.8824 | 3.7647 | 9.8781e-09 | 0 | 0 | 0 | 0 | 0 | 1 | -90 | 90 | 0.018239 | 0.0045782 | -0.018218 | -0.0045657
8 | 12 | 1.0831 | 0.69317 | 5.4564e-09 | 0 | 0 | 0 | 0 | 0 | 1 | -90 | 90 | 0.19826 | 0.049981 | -0.1978 | -0.049689
12 | 11 | 0.42779 | 0.27379 | 1.4367e-09 | 0 | 0 | 0 | 0 | 0 | 1 | -90 | 90 | 0.14411 | 0.036233 | -0.14401 | -0.036172
11 | 10 | 1.2831 | 0.8212 | 2.1547e-09 | 0 | 0 | 0 | 0 | 0 | 1 | -90 | 90 | 0.12054 | 0.03029 | -0.12034 | -0.030161
9 | 10 | 0.01534 | 0.0098179 | 2.5761e-11 | 0 | 0 | 0 | 0 | 0 | 1 | -90 | 90 | -0.096472 | -0.024178 | 0.096474 | 0.024179
14 | 15 | 12.473 | 7.9827 | 2.0945e-08 | 0 | 0 | 0 | 0 | 0 | 1 | -90 | 90 | -0.0029796 | -0.00074676 | 0.0029808 | 0.00074554
15 | 17 | 15.9584 | 10.2134 | 2.6798e-08 | 0 | 0 | 0 | 0 | 0 | 1 | -90 | 90 | -0.0029808 | -0.00074554 | 0.0029824 | 0.00074399
17 | 26 | 13.6456 | 8.7332 | 2.2915e-08 | 0 | 0 | 0 | 0 | 0 | 1 | -90 | 90 | -0.0029824 | -0.00074399 | 0.0029837 | 0.00074266
26 | 27 | 2.1121 | 1.3517 | 3.5467e-09 | 0 | 0 | 0 | 0 | 0 | 1 | -90 | 90 | -0.0038465 | -0.00095889 | 0.0038469 | 0.00095878
27 | 28 | 1.4223 | 0.91028 | 2.3884e-09 | 0 | 0 | 0 | 0 | 0 | 1 | -90 | 90 | -0.0053617 | -0.0013384 | 0.0053621 | 0.0013385
28 | 35 | 3.8868 | 2.4875 | 6.527e-09 | 0 | 0 | 0 | 0 | 0 | 1 | -90 | 90 | -0.0068895 | -0.0017213 | 0.0068915 | 0.0017219
37 | 40 | 4.9547 | 3.171 | 2.4961e-08 | 0 | 0 | 0 | 0 | 0 | 1 | -90 | 90 | 0.048 | 0.012129 | -0.047874 | -0.01205
38 | 42 | 3.0835 | 1.9735 | 5.1781e-09 | 0 | 0 | 0 | 0 | 0 | 1 | -90 | 90 | 0.0016543 | 0.0004124 | -0.0016542 | -0.00041284
40 | 41 | 5.3879 | 3.4483 | 1.8096e-08 | 0 | 0 | 0 | 0 | 0 | 1 | -90 | 90 | 0.047874 | 0.01205 | -0.047737 | -0.011964
42 | 43 | 10.9242 | 6.9915 | 1.8345e-08 | 0 | 0 | 0 | 0 | 0 | 1 | -90 | 90 | 0.00071161 | 0.00017661 | -0.00071155 | -0.00017833