## bus_data
BUS_I | BUS_TYPE | Pd | Qd | Gs | Bs | area | Vm | Va | baseKV | zone | Vmax | Vmin
1 | 1 | 0.0031694 | 0.00079434 | 0 | 0 | 1 | 0.98172 | -0.35143 | 0.4 | 1 | 1.1 | 0.9
109 | 1 | 0.0025952 | 0.00065043 | 0 | 0 | 1 | 0.9834 | -0.31837 | 0.4 | 1 | 1.1 | 0.9
105 | 1 | 0.0043886 | 0.0010999 | 0 | 0 | 1 | 0.98382 | -0.31013 | 0.4 | 1 | 1.1 | 0.9
3 | 1 | 0.0058951 | 0.0014775 | 0 | 0 | 1 | 0.98256 | -0.33413 | 0.4 | 1 | 1.1 | 0.9
4 | 1 | 0 | 0 | 0 | 0 | 1 | 0.98265 | -0.33241 | 0.4 | 1 | 1.1 | 0.9
174 | 1 | 0 | 0 | 0 | 0 | 1 | 0.98507 | -0.28538 | 0.4 | 1 | 1.1 | 0.9
161 | 1 | 0.0027597 | 0.00069166 | 0 | 0 | 1 | 0.97906 | -0.40248 | 0.4 | 1 | 1.1 | 0.9
158 | 1 | 0 | 0 | 0 | 0 | 1 | 0.97854 | -0.4126 | 0.4 | 1 | 1.1 | 0.9
173 | 1 | 0.0037539 | 0.00094083 | 0 | 0 | 1 | 0.98486 | -0.28947 | 0.4 | 1 | 1.1 | 0.9
135 | 1 | 0 | 0 | 0 | 0 | 1 | 0.98772 | -0.23425 | 0.4 | 1 | 1.1 | 0.9
5 | 1 | 0.0053104 | 0.0013309 | 0 | 0 | 1 | 0.98385 | -0.31038 | 0.4 | 1 | 1.1 | 0.9
6 | 1 | 0 | 0 | 0 | 0 | 1 | 0.984 | -0.30744 | 0.4 | 1 | 1.1 | 0.9
7 | 1 | 0.0020192 | 0.00050606 | 0 | 0 | 1 | 0.9838 | -0.31132 | 0.4 | 1 | 1.1 | 0.9
8 | 1 | 0.0069997 | 0.0017543 | 0 | 0 | 1 | 0.98412 | -0.30503 | 0.4 | 1 | 1.1 | 0.9
20 | 1 | 0 | 0 | 0 | 0 | 1 | 0.9843 | -0.30161 | 0.4 | 1 | 1.1 | 0.9
21 | 1 | 0.0061619 | 0.0015443 | 0 | 0 | 1 | 0.98425 | -0.30254 | 0.4 | 1 | 1.1 | 0.9
22 | 1 | 0.0081027 | 0.0020307 | 0 | 0 | 1 | 0.98461 | -0.2955 | 0.4 | 1 | 1.1 | 0.9
9 | 1 | 0.0036606 | 0.00091744 | 0 | 0 | 1 | 0.97194 | -0.54216 | 0.4 | 1 | 1.1 | 0.9
11 | 1 | 0 | 0 | 0 | 0 | 1 | 0.97211 | -0.53882 | 0.4 | 1 | 1.1 | 0.9
13 | 1 | 0.0038172 | 0.00095668 | 0 | 0 | 1 | 0.97207 | -0.53968 | 0.4 | 1 | 1.1 | 0.9
14 | 1 | 0 | 0 | 0 | 0 | 1 | 0.97224 | -0.53623 | 0.4 | 1 | 1.1 | 0.9
12 | 1 | 0.0025865 | 0.00064824 | 0 | 0 | 1 | 0.98915 | -0.20689 | 0.4 | 1 | 1.1 | 0.9
33 | 1 | 0 | 0 | 0 | 0 | 1 | 0.9892 | -0.20592 | 0.4 | 1 | 1.1 | 0.9
64 | 1 | 0.0051828 | 0.0012989 | 0 | 0 | 1 | 0.97209 | -0.53929 | 0.4 | 1 | 1.1 | 0.9
59 | 1 | 0.0032454 | 0.00081339 | 0 | 0 | 1 | 0.9725 | -0.53117 | 0.4 | 1 | 1.1 | 0.9
29 | 1 | 0 | 0 | 0 | 0 | 1 | 0.99184 | -0.15525 | 0.4 | 1 | 1.1 | 0.9
32 | 1 | 0 | 0 | 0 | 0 | 1 | 0.98766 | -0.23558 | 0.4 | 1 | 1.1 | 0.9
52 | 1 | 0.0037946 | 0.00095102 | 0 | 0 | 1 | 0.97422 | -0.49726 | 0.4 | 1 | 1.1 | 0.9
57 | 1 | 0.0039687 | 0.00099464 | 0 | 0 | 1 | 0.97243 | -0.53243 | 0.4 | 1 | 1.1 | 0.9
51 | 1 | 0.0039304 | 0.00098505 | 0 | 0 | 1 | 0.97488 | -0.48418 | 0.4 | 1 | 1.1 | 0.9
53 | 1 | 0 | 0 | 0 | 0 | 1 | 0.97503 | -0.48122 | 0.4 | 1 | 1.1 | 0.9
15 | 1 | 0.0015696 | 0.00039338 | 0 | 0 | 1 | 0.98684 | -0.25199 | 0.4 | 1 | 1.1 | 0.9
16 | 1 | 0.0015057 | 0.00037736 | 0 | 0 | 1 | 0.98723 | -0.24445 | 0.4 | 1 | 1.1 | 0.9
17 | 1 | 0.0051842 | 0.0012993 | 0 | 0 | 1 | 0.98615 | -0.2655 | 0.4 | 1 | 1.1 | 0.9
18 | 1 | 0 | 0 | 0 | 0 | 1 | 0.98773 | -0.23472 | 0.4 | 1 | 1.1 | 0.9
19 | 1 | 0 | 0 | 0 | 0 | 1 | 0.98503 | -0.28739 | 0.4 | 1 | 1.1 | 0.9
23 | 1 | 0 | 0 | 0 | 0 | 1 | 0.98821 | -0.22546 | 0.4 | 1 | 1.1 | 0.9
27 | 1 | 0.0037968 | 0.00095158 | 0 | 0 | 1 | 0.98497 | -0.28854 | 0.4 | 1 | 1.1 | 0.9
30 | 1 | 0.001782 | 0.00044661 | 0 | 0 | 1 | 0.98818 | -0.22605 | 0.4 | 1 | 1.1 | 0.9
24 | 1 | 0 | 0 | 0 | 0 | 1 | 0.98815 | -0.22668 | 0.4 | 1 | 1.1 | 0.9
28 | 1 | 0.00545 | 0.0013659 | 0 | 0 | 1 | 0.99106 | -0.17039 | 0.4 | 1 | 1.1 | 0.9
26 | 1 | 0.0023419 | 0.00058692 | 0 | 0 | 1 | 0.98809 | -0.2277 | 0.4 | 1 | 1.1 | 0.9
25 | 1 | 0.0016529 | 0.00041426 | 0 | 0 | 1 | 0.98813 | -0.22705 | 0.4 | 1 | 1.1 | 0.9
31 | 1 | 0.0064053 | 0.0016053 | 0 | 0 | 1 | 0.99242 | -0.14416 | 0.4 | 1 | 1.1 | 0.9
43 | 1 | 0.0020211 | 0.00050653 | 0 | 0 | 1 | 0.99268 | -0.13918 | 0.4 | 1 | 1.1 | 0.9
50 | 1 | 0.0024288 | 0.00060872 | 0 | 0 | 1 | 0.98757 | -0.23722 | 0.4 | 1 | 1.1 | 0.9
46 | 1 | 0.0022102 | 0.00055392 | 0 | 0 | 1 | 0.98629 | -0.26202 | 0.4 | 1 | 1.1 | 0.9
41 | 1 | 0.0039029 | 0.00097815 | 0 | 0 | 1 | 0.9934 | -0.12553 | 0.4 | 1 | 1.1 | 0.9
47 | 1 | 0 | 0 | 0 | 0 | 1 | 0.98554 | -0.27654 | 0.4 | 1 | 1.1 | 0.9
34 | 1 | 0.0069745 | 0.001748 | 0 | 0 | 1 | 0.99666 | -0.063368 | 0.4 | 1 | 1.1 | 0.9
35 | 1 | 0.0077225 | 0.0019354 | 0 | 0 | 1 | 0.99698 | -0.057201 | 0.4 | 1 | 1.1 | 0.9
36 | 1 | 0.0044035 | 0.0011036 | 0 | 0 | 1 | 0.99547 | -0.086022 | 0.4 | 1 | 1.1 | 0.9
37 | 1 | 0 | 0 | 0 | 0 | 1 | 0.99755 | -0.046386 | 0.4 | 1 | 1.1 | 0.9
38 | 1 | 0.007582 | 0.0019002 | 0 | 0 | 1 | 0.99535 | -0.088254 | 0.4 | 1 | 1.1 | 0.9
44 | 1 | 0.0036334 | 0.00091062 | 0 | 0 | 1 | 0.99866 | -0.025399 | 0.4 | 1 | 1.1 | 0.9
45 | 1 | 0 | 0 | 0 | 0 | 1 | 0.99709 | -0.055363 | 0.4 | 1 | 1.1 | 0.9
42 | 1 | 0.0066638 | 0.0016701 | 0 | 0 | 1 | 0.99491 | -0.096741 | 0.4 | 1 | 1.1 | 0.9
79 | 1 | 0.0035654 | 0.00089358 | 0 | 0 | 1 | 0.99931 | -0.012968 | 0.4 | 1 | 1.1 | 0.9
72 | 1 | 0.006751 | 0.001692 | 0 | 0 | 1 | 0.99687 | -0.059511 | 0.4 | 1 | 1.1 | 0.9
40 | 1 | 0.0058785 | 0.0014733 | 0 | 0 | 1 | 0.99409 | -0.11236 | 0.4 | 1 | 1.1 | 0.9
39 | 1 | 0.0062399 | 0.0015639 | 0 | 0 | 1 | 0.99369 | -0.11992 | 0.4 | 1 | 1.1 | 0.9
77 | 1 | 0.0045026 | 0.0011285 | 0 | 0 | 1 | 0.99967 | -0.0062479 | 0.4 | 1 | 1.1 | 0.9
48 | 1 | 0 | 0 | 0 | 0 | 1 | 0.98473 | -0.29224 | 0.4 | 1 | 1.1 | 0.9
49 | 1 | 0 | 0 | 0 | 0 | 1 | 0.98541 | -0.27891 | 0.4 | 1 | 1.1 | 0.9
179 | 1 | 0.0017088 | 0.00042826 | 0 | 0 | 1 | 0.98467 | -0.29325 | 0.4 | 1 | 1.1 | 0.9
66 | 1 | 0 | 0 | 0 | 0 | 1 | 0.98403 | -0.30577 | 0.4 | 1 | 1.1 | 0.9
176 | 1 | 0.004811 | 0.0012057 | 0 | 0 | 1 | 0.98536 | -0.27999 | 0.4 | 1 | 1.1 | 0.9
68 | 1 | 0 | 0 | 0 | 0 | 1 | 0.98398 | -0.30675 | 0.4 | 1 | 1.1 | 0.9
69 | 1 | 0.0087101 | 0.002183 | 0 | 0 | 1 | 0.98375 | -0.31111 | 0.4 | 1 | 1.1 | 0.9
65 | 1 | 0.0031349 | 0.00078569 | 0 | 0 | 1 | 0.9837 | -0.3121 | 0.4 | 1 | 1.1 | 0.9
54 | 1 | 0.0031504 | 0.00078955 | 0 | 0 | 1 | 0.9772 | -0.4388 | 0.4 | 1 | 1.1 | 0.9
60 | 1 | 0.0044699 | 0.0011203 | 0 | 0 | 1 | 0.97821 | -0.41897 | 0.4 | 1 | 1.1 | 0.9
61 | 1 | 0 | 0 | 0 | 0 | 1 | 0.97881 | -0.40727 | 0.4 | 1 | 1.1 | 0.9
55 | 1 | 0.0030684 | 0.00076902 | 0 | 0 | 1 | 0.97206 | -0.53987 | 0.4 | 1 | 1.1 | 0.9
56 | 1 | 0.0034269 | 0.00085887 | 0 | 0 | 1 | 0.97166 | -0.54776 | 0.4 | 1 | 1.1 | 0.9
58 | 1 | 0.011604 | 0.0029083 | 0 | 0 | 1 | 0.9712 | -0.55681 | 0.4 | 1 | 1.1 | 0.9
62 | 1 | 0.0078822 | 0.0019755 | 0 | 0 | 1 | 0.97845 | -0.41428 | 0.4 | 1 | 1.1 | 0.9
63 | 1 | 0.0033284 | 0.00083418 | 0 | 0 | 1 | 0.98046 | -0.37508 | 0.4 | 1 | 1.1 | 0.9
70 | 1 | 0.0054293 | 0.0013607 | 0 | 0 | 1 | 0.97845 | -0.41436 | 0.4 | 1 | 1.1 | 0.9
71 | 1 | 0.003044 | 0.00076291 | 0 | 0 | 1 | 0.98068 | -0.37086 | 0.4 | 1 | 1.1 | 0.9
73 | 1 | 0.0057503 | 0.0014412 | 0 | 0 | 1 | 0.98186 | -0.34784 | 0.4 | 1 | 1.1 | 0.9
74 | 1 | 0 | 0 | 0 | 0 | 1 | 0.98308 | -0.32414 | 0.4 | 1 | 1.1 | 0.9
67 | 1 | 0.01028 | 0.0025764 | 0 | 0 | 1 | 0.98368 | -0.3126 | 0.4 | 1 | 1.1 | 0.9
180 | 1 | 0.005484 | 0.0013744 | 0 | 0 | 1 | 0.98383 | -0.30954 | 0.4 | 1 | 1.1 | 0.9
75 | 1 | 0.0058369 | 0.0014629 | 0 | 0 | 1 | 0.98297 | -0.32629 | 0.4 | 1 | 1.1 | 0.9
76 | 3 | 0.0024965 | 0.00062569 | 0 | 0 | 1 | 1 | 0 | 0.4 | 1 | 1.1 | 0.9
78 | 1 | 0 | 0 | 0 | 0 | 1 | 0.99975 | -0.0046727 | 0.4 | 1 | 1.1 | 0.9
80 | 1 | 0.004516 | 0.0011318 | 0 | 0 | 1 | 0.99956 | -0.0084594 | 0.4 | 1 | 1.1 | 0.9
81 | 1 | 0.0032068 | 0.0008037 | 0 | 0 | 1 | 0.9991 | -0.016979 | 0.4 | 1 | 1.1 | 0.9
82 | 1 | 0 | 0 | 0 | 0 | 1 | 0.99559 | -0.083638 | 0.4 | 1 | 1.1 | 0.9
83 | 1 | 0 | 0 | 0 | 0 | 1 | 0.99537 | -0.087834 | 0.4 | 1 | 1.1 | 0.9
84 | 1 | 0 | 0 | 0 | 0 | 1 | 0.99455 | -0.10347 | 0.4 | 1 | 1.1 | 0.9
88 | 1 | 0.0029608 | 0.00074205 | 0 | 0 | 1 | 0.99533 | -0.088582 | 0.4 | 1 | 1.1 | 0.9
85 | 1 | 0.0049957 | 0.001252 | 0 | 0 | 1 | 0.9945 | -0.10444 | 0.4 | 1 | 1.1 | 0.9
126 | 1 | 0.0060353 | 0.0015126 | 0 | 0 | 1 | 0.99439 | -0.10647 | 0.4 | 1 | 1.1 | 0.9
123 | 1 | 0.003152 | 0.00078996 | 0 | 0 | 1 | 0.99427 | -0.10884 | 0.4 | 1 | 1.1 | 0.9
86 | 1 | 0.0021062 | 0.00052786 | 0 | 0 | 1 | 0.99419 | -0.11031 | 0.4 | 1 | 1.1 | 0.9
124 | 1 | 0.0019698 | 0.00049369 | 0 | 0 | 1 | 0.99323 | -0.12863 | 0.4 | 1 | 1.1 | 0.9
87 | 1 | 0 | 0 | 0 | 0 | 1 | 0.994 | -0.114 | 0.4 | 1 | 1.1 | 0.9
106 | 1 | 0.0031013 | 0.00077726 | 0 | 0 | 1 | 0.99411 | -0.11189 | 0.4 | 1 | 1.1 | 0.9
90 | 1 | 0 | 0 | 0 | 0 | 1 | 0.99046 | -0.1817 | 0.4 | 1 | 1.1 | 0.9
89 | 1 | 0.0091847 | 0.0023019 | 0 | 0 | 1 | 0.99379 | -0.118 | 0.4 | 1 | 1.1 | 0.9
92 | 1 | 0 | 0 | 0 | 0 | 1 | 0.98754 | -0.23795 | 0.4 | 1 | 1.1 | 0.9
99 | 1 | 0.0091201 | 0.0022857 | 0 | 0 | 1 | 0.99044 | -0.18211 | 0.4 | 1 | 1.1 | 0.9
93 | 1 | 0.0043054 | 0.001079 | 0 | 0 | 1 | 0.98676 | -0.25297 | 0.4 | 1 | 1.1 | 0.9
91 | 1 | 0.0036134 | 0.0009056 | 0 | 0 | 1 | 0.98749 | -0.23884 | 0.4 | 1 | 1.1 | 0.9
98 | 1 | 0.0054236 | 0.0013593 | 0 | 0 | 1 | 0.99009 | -0.18882 | 0.4 | 1 | 1.1 | 0.9
94 | 1 | 0.003701 | 0.00092756 | 0 | 0 | 1 | 0.98664 | -0.25531 | 0.4 | 1 | 1.1 | 0.9
122 | 1 | 0.0034878 | 0.00087412 | 0 | 0 | 1 | 0.97969 | -0.3901 | 0.4 | 1 | 1.1 | 0.9
121 | 1 | 0 | 0 | 0 | 0 | 1 | 0.97978 | -0.38829 | 0.4 | 1 | 1.1 | 0.9
95 | 1 | 0 | 0 | 0 | 0 | 1 | 0.98575 | -0.27247 | 0.4 | 1 | 1.1 | 0.9
96 | 1 | 0.0031842 | 0.00079804 | 0 | 0 | 1 | 0.98492 | -0.28858 | 0.4 | 1 | 1.1 | 0.9
97 | 1 | 0 | 0 | 0 | 0 | 1 | 0.98522 | -0.28282 | 0.4 | 1 | 1.1 | 0.9
100 | 1 | 0.0033193 | 0.00083191 | 0 | 0 | 1 | 0.98248 | -0.33573 | 0.4 | 1 | 1.1 | 0.9
175 | 1 | 0.004367 | 0.0010945 | 0 | 0 | 1 | 0.98519 | -0.28347 | 0.4 | 1 | 1.1 | 0.9
103 | 1 | 0.0026209 | 0.00065686 | 0 | 0 | 1 | 0.9843 | -0.3009 | 0.4 | 1 | 1.1 | 0.9
101 | 1 | 0 | 0 | 0 | 0 | 1 | 0.98212 | -0.34281 | 0.4 | 1 | 1.1 | 0.9
110 | 1 | 0.0039899 | 0.00099997 | 0 | 0 | 1 | 0.98038 | -0.37669 | 0.4 | 1 | 1.1 | 0.9
111 | 1 | 0.002593 | 0.00064986 | 0 | 0 | 1 | 0.97813 | -0.42064 | 0.4 | 1 | 1.1 | 0.9
112 | 1 | 0.0042965 | 0.0010768 | 0 | 0 | 1 | 0.97752 | -0.43251 | 0.4 | 1 | 1.1 | 0.9
102 | 1 | 0.0046675 | 0.0011698 | 0 | 0 | 1 | 0.98418 | -0.30317 | 0.4 | 1 | 1.1 | 0.9
107 | 1 | 0.0048293 | 0.0012103 | 0 | 0 | 1 | 0.98986 | -0.19329 | 0.4 | 1 | 1.1 | 0.9
104 | 1 | 0.0045483 | 0.0011399 | 0 | 0 | 1 | 0.98414 | -0.30391 | 0.4 | 1 | 1.1 | 0.9
113 | 1 | 0.0028572 | 0.00071608 | 0 | 0 | 1 | 0.97721 | -0.43862 | 0.4 | 1 | 1.1 | 0.9
114 | 1 | 0.002884 | 0.00072279 | 0 | 0 | 1 | 0.97661 | -0.45028 | 0.4 | 1 | 1.1 | 0.9
119 | 1 | 0.0025634 | 0.00064244 | 0 | 0 | 1 | 0.9746 | -0.48974 | 0.4 | 1 | 1.1 | 0.9
120 | 1 | 0 | 0 | 0 | 0 | 1 | 0.97386 | -0.50444 | 0.4 | 1 | 1.1 | 0.9
155 | 1 | 0.0048567 | 0.0012172 | 0 | 0 | 1 | 0.97352 | -0.51107 | 0.4 | 1 | 1.1 | 0.9
115 | 1 | 0.002926 | 0.00073333 | 0 | 0 | 1 | 0.97352 | -0.5113 | 0.4 | 1 | 1.1 | 0.9
116 | 1 | 0 | 0 | 0 | 0 | 1 | 0.97359 | -0.50992 | 0.4 | 1 | 1.1 | 0.9
118 | 1 | 0.0031436 | 0.00078785 | 0 | 0 | 1 | 0.97364 | -0.50906 | 0.4 | 1 | 1.1 | 0.9
142 | 1 | 0.0033879 | 0.0008491 | 0 | 0 | 1 | 0.97366 | -0.50866 | 0.4 | 1 | 1.1 | 0.9
143 | 1 | 0.0036967 | 0.00092647 | 0 | 0 | 1 | 0.97387 | -0.5045 | 0.4 | 1 | 1.1 | 0.9
170 | 1 | 0 | 0 | 0 | 0 | 1 | 0.9717 | -0.547 | 0.4 | 1 | 1.1 | 0.9
153 | 1 | 0.0013024 | 0.00032641 | 0 | 0 | 1 | 0.97216 | -0.53785 | 0.4 | 1 | 1.1 | 0.9
168 | 1 | 0.002449 | 0.00061379 | 0 | 0 | 1 | 0.97163 | -0.54853 | 0.4 | 1 | 1.1 | 0.9
169 | 1 | 0.0011225 | 0.00028132 | 0 | 0 | 1 | 0.97159 | -0.54922 | 0.4 | 1 | 1.1 | 0.9
171 | 1 | 0.0029946 | 0.00075053 | 0 | 0 | 1 | 0.97138 | -0.55335 | 0.4 | 1 | 1.1 | 0.9
172 | 1 | 0.001586 | 0.00039748 | 0 | 0 | 1 | 0.97137 | -0.55356 | 0.4 | 1 | 1.1 | 0.9
125 | 1 | 0.0053801 | 0.0013484 | 0 | 0 | 1 | 0.99241 | -0.1444 | 0.4 | 1 | 1.1 | 0.9
129 | 1 | 0 | 0 | 0 | 0 | 1 | 0.99179 | -0.15625 | 0.4 | 1 | 1.1 | 0.9
144 | 1 | 0.0064498 | 0.0016165 | 0 | 0 | 1 | 0.99174 | -0.15716 | 0.4 | 1 | 1.1 | 0.9
128 | 1 | 0 | 0 | 0 | 0 | 1 | 0.99105 | -0.1704 | 0.4 | 1 | 1.1 | 0.9
127 | 1 | 0.0055122 | 0.0013815 | 0 | 0 | 1 | 0.99099 | -0.17148 | 0.4 | 1 | 1.1 | 0.9
130 | 1 | 0.0051895 | 0.0013006 | 0 | 0 | 1 | 0.99094 | -0.1724 | 0.4 | 1 | 1.1 | 0.9
137 | 1 | 0 | 0 | 0 | 0 | 1 | 0.98997 | -0.19106 | 0.4 | 1 | 1.1 | 0.9
145 | 1 | 0.0050102 | 0.0012557 | 0 | 0 | 1 | 0.98991 | -0.19218 | 0.4 | 1 | 1.1 | 0.9
133 | 1 | 0 | 0 | 0 | 0 | 1 | 0.98932 | -0.20353 | 0.4 | 1 | 1.1 | 0.9
131 | 1 | 0.0045192 | 0.0011326 | 0 | 0 | 1 | 0.98903 | -0.20923 | 0.4 | 1 | 1.1 | 0.9
132 | 1 | 0 | 0 | 0 | 0 | 1 | 0.98863 | -0.21678 | 0.4 | 1 | 1.1 | 0.9
134 | 1 | 0.0042938 | 0.0010761 | 0 | 0 | 1 | 0.98856 | -0.2182 | 0.4 | 1 | 1.1 | 0.9
136 | 1 | 0.0043455 | 0.0010891 | 0 | 0 | 1 | 0.98928 | -0.20439 | 0.4 | 1 | 1.1 | 0.9
181 | 1 | 0.0044801 | 0.0011228 | 0 | 0 | 1 | 0.9877 | -0.23472 | 0.4 | 1 | 1.1 | 0.9
138 | 1 | 0.0048471 | 0.0012148 | 0 | 0 | 1 | 0.97427 | -0.49644 | 0.4 | 1 | 1.1 | 0.9
139 | 1 | 0 | 0 | 0 | 0 | 1 | 0.97435 | -0.49496 | 0.4 | 1 | 1.1 | 0.9
140 | 1 | 0.0016173 | 0.00040533 | 0 | 0 | 1 | 0.9743 | -0.49593 | 0.4 | 1 | 1.1 | 0.9
141 | 1 | 0 | 0 | 0 | 0 | 1 | 0.97557 | -0.47102 | 0.4 | 1 | 1.1 | 0.9
167 | 1 | 0 | 0 | 0 | 0 | 1 | 0.97685 | -0.4457 | 0.4 | 1 | 1.1 | 0.9
165 | 1 | 0.0011028 | 0.00027638 | 0 | 0 | 1 | 0.97553 | -0.47176 | 0.4 | 1 | 1.1 | 0.9
177 | 1 | 0.018463 | 0.0046272 | 0 | 0 | 1 | 0.97652 | -0.4522 | 0.4 | 1 | 1.1 | 0.9
160 | 1 | 0 | 0 | 0 | 0 | 1 | 0.9781 | -0.42119 | 0.4 | 1 | 1.1 | 0.9
178 | 1 | 0.01194 | 0.0029924 | 0 | 0 | 1 | 0.97781 | -0.42685 | 0.4 | 1 | 1.1 | 0.9
166 | 1 | 0.0010446 | 0.00026181 | 0 | 0 | 1 | 0.9755 | -0.47222 | 0.4 | 1 | 1.1 | 0.9
146 | 1 | 0.0015266 | 0.0003826 | 0 | 0 | 1 | 0.97041 | -0.5726 | 0.4 | 1 | 1.1 | 0.9
147 | 1 | 0.0023245 | 0.00058258 | 0 | 0 | 1 | 0.97034 | -0.57392 | 0.4 | 1 | 1.1 | 0.9
148 | 1 | 0 | 0 | 0 | 0 | 1 | 0.97052 | -0.57035 | 0.4 | 1 | 1.1 | 0.9
149 | 1 | 0.0054117 | 0.0013563 | 0 | 0 | 1 | 0.9703 | -0.57465 | 0.4 | 1 | 1.1 | 0.9
150 | 1 | 0.00072201 | 0.00018095 | 0 | 0 | 1 | 0.97061 | -0.56851 | 0.4 | 1 | 1.1 | 0.9
151 | 1 | 0.0014429 | 0.00036162 | 0 | 0 | 1 | 0.97051 | -0.57061 | 0.4 | 1 | 1.1 | 0.9
154 | 1 | 0 | 0 | 0 | 0 | 1 | 0.9711 | -0.55884 | 0.4 | 1 | 1.1 | 0.9
152 | 1 | 0.0014661 | 0.00036744 | 0 | 0 | 1 | 0.97177 | -0.54551 | 0.4 | 1 | 1.1 | 0.9
156 | 1 | 0.0030119 | 0.00075486 | 0 | 0 | 1 | 0.97768 | -0.4294 | 0.4 | 1 | 1.1 | 0.9
157 | 1 | 0.0064585 | 0.0016186 | 0 | 0 | 1 | 0.97744 | -0.4342 | 0.4 | 1 | 1.1 | 0.9
159 | 1 | 0 | 0 | 0 | 0 | 1 | 0.97705 | -0.44187 | 0.4 | 1 | 1.1 | 0.9
164 | 1 | 0 | 0 | 0 | 0 | 1 | 0.97704 | -0.44213 | 0.4 | 1 | 1.1 | 0.9
162 | 1 | 0.002071 | 0.00051904 | 0 | 0 | 1 | 0.97701 | -0.44274 | 0.4 | 1 | 1.1 | 0.9
182 | 1 | 0.0042191 | 0.0010574 | 0 | 0 | 1 | 0.97699 | -0.44314 | 0.4 | 1 | 1.1 | 0.9
183 | 1 | 0.0033096 | 0.00082947 | 0 | 0 | 1 | 0.97702 | -0.44243 | 0.4 | 1 | 1.1 | 0.9
163 | 1 | 0.0042261 | 0.0010592 | 0 | 0 | 1 | 0.97687 | -0.44536 | 0.4 | 1 | 1.1 | 0.9

## generator_data
GEN_BUS | PG | QG | QMAX | QMIN | VG | MBASE | GEN_STATUS | PMAX | PMIN
76 | 0.55256 | 0.14152 | 10 | -10 | 1 | 100 | 1 | 10 | 0

## branch_data
F_BUS | T_BUS | BR_R | BR_X | BR_B | RATE_A | RATE_B | RATE_C | TAP | SHIFT | BR_STATUS | ANGMIN | ANGMAX | P_in | Q_in | P_out | Q_out
1 | 109 | 45.0002 | 28.8001 | 7.5567e-08 | 0 | 0 | 0 | 0 | 0 | 1 | -90 | 90 | -0.0031694 | -0.00079435 | 0.0031744 | 0.00079024
109 | 105 | 6.1784 | 3.9542 | 1.0375e-08 | 0 | 0 | 0 | 0 | 0 | 1 | -90 | 90 | -0.0057696 | -0.0014407 | 0.0057719 | 0.0014411
105 | 104 | 2.6516 | 1.697 | 4.4527e-09 | 0 | 0 | 0 | 0 | 0 | 1 | -90 | 90 | -0.01016 | -0.002541 | 0.010163 | 0.0025425
3 | 4 | 1.2633 | 0.80853 | 2.1215e-09 | 0 | 0 | 0 | 0 | 0 | 1 | -90 | 90 | -0.0058951 | -0.0014775 | 0.0058955 | 0.0014776
4 | 174 | 2.4249 | 1.5519 | 1.6288e-08 | 0 | 0 | 0 | 0 | 0 | 1 | -90 | 90 | -0.084583 | -0.021369 | 0.084775 | 0.02149
4 | 161 | 3.8619 | 2.4716 | 2.5941e-08 | 0 | 0 | 0 | 0 | 0 | 1 | -90 | 90 | 0.078688 | 0.019892 | -0.078424 | -0.019726
174 | 135 | 2.5369 | 1.6236 | 1.704e-08 | 0 | 0 | 0 | 0 | 0 | 1 | -90 | 90 | -0.088529 | -0.022431 | 0.088747 | 0.022568
174 | 173 | 4.7298 | 3.0271 | 7.9427e-09 | 0 | 0 | 0 | 0 | 0 | 1 | -90 | 90 | 0.0037547 | 0.00094053 | -0.0037539 | -0.00094084
161 | 158 | 0.57578 | 0.3685 | 3.8676e-09 | 0 | 0 | 0 | 0 | 0 | 1 | -90 | 90 | 0.075665 | 0.019035 | -0.075628 | -0.019012
158 | 160 | 0.70582 | 0.45172 | 4.741e-09 | 0 | 0 | 0 | 0 | 0 | 1 | -90 | 90 | 0.052303 | 0.013156 | -0.052281 | -0.013143
158 | 156 | 3.0923 | 1.9791 | 5.1928e-09 | 0 | 0 | 0 | 0 | 0 | 1 | -90 | 90 | 0.023325 | 0.0058558 | -0.023307 | -0.0058443
135 | 181 | 0.46016 | 0.2945 | 7.7273e-10 | 0 | 0 | 0 | 0 | 0 | 1 | -90 | 90 | 0.0044801 | 0.0011228 | -0.00448 | -0.0011228
135 | 132 | 0.82736 | 0.52951 | 5.5575e-09 | 0 | 0 | 0 | 0 | 0 | 1 | -90 | 90 | -0.093228 | -0.023691 | 0.093306 | 0.023741
5 | 6 | 1.7393 | 1.1132 | 2.9208e-09 | 0 | 0 | 0 | 0 | 0 | 1 | -90 | 90 | -0.0073296 | -0.0018367 | 0.0073306 | 0.0018371
5 | 7 | 2.0261 | 1.2967 | 3.4023e-09 | 0 | 0 | 0 | 0 | 0 | 1 | -90 | 90 | 0.0020193 | 0.00050579 | -0.0020192 | -0.00050606
6 | 8 | 1.4282 | 0.91403 | 2.3983e-09 | 0 | 0 | 0 | 0 | 0 | 1 | -90 | 90 | -0.0073306 | -0.0018371 | 0.0073315 | 0.0018374
8 | 20 | 1.036 | 0.66307 | 1.7398e-09 | 0 | 0 | 0 | 0 | 0 | 1 | -90 | 90 | -0.014331 | -0.0035917 | 0.014333 | 0.003593
20 | 21 | 0.65485 | 0.4191 | 1.0997e-09 | 0 | 0 | 0 | 0 | 0 | 1 | -90 | 90 | 0.0061622 | 0.0015444 | -0.0061619 | -0.0015443
20 | 22 | 1.295 | 0.8288 | 2.1747e-09 | 0 | 0 | 0 | 0 | 0 | 1 | -90 | 90 | -0.020496 | -0.0051374 | 0.020502 | 0.005141
22 | 19 | 1.2331 | 0.78921 | 2.0708e-09 | 0 | 0 | 0 | 0 | 0 | 1 | -90 | 90 | -0.028604 | -0.0071718 | 0.028615 | 0.0071786
9 | 11 | 3.8667 | 2.4747 | 6.4932e-09 | 0 | 0 | 0 | 0 | 0 | 1 | -90 | 90 | -0.0036605 | -0.00091748 | 0.0036611 | 0.00091723
11 | 13 | 0.95203 | 0.6093 | 1.5987e-09 | 0 | 0 | 0 | 0 | 0 | 1 | -90 | 90 | 0.0038173 | 0.00095667 | -0.0038171 | -0.00095672
11 | 14 | 1.4663 | 0.93845 | 2.4624e-09 | 0 | 0 | 0 | 0 | 0 | 1 | -90 | 90 | -0.0074783 | -0.0018739 | 0.0074793 | 0.0018743
14 | 64 | 2.5036 | 1.6023 | 4.2043e-09 | 0 | 0 | 0 | 0 | 0 | 1 | -90 | 90 | 0.0051834 | 0.0012991 | -0.0051826 | -0.001299
14 | 59 | 1.6932 | 1.0836 | 2.8433e-09 | 0 | 0 | 0 | 0 | 0 | 1 | -90 | 90 | -0.012663 | -0.0031733 | 0.012666 | 0.003175
12 | 33 | 1.6448 | 1.0527 | 2.762e-09 | 0 | 0 | 0 | 0 | 0 | 1 | -90 | 90 | -0.0025865 | -0.00064824 | 0.0025866 | 0.00064805
33 | 29 | 1.7688 | 1.132 | 1.1881e-08 | 0 | 0 | 0 | 0 | 0 | 1 | -90 | 90 | -0.12718 | -0.032344 | 0.1275 | 0.032542
33 | 32 | 1.0526 | 0.67366 | 7.0704e-09 | 0 | 0 | 0 | 0 | 0 | 1 | -90 | 90 | 0.1246 | 0.031696 | -0.12442 | -0.031583
59 | 52 | 3.7924 | 2.4271 | 6.3684e-09 | 0 | 0 | 0 | 0 | 0 | 1 | -90 | 90 | -0.037997 | -0.00953 | 0.038059 | 0.0095687
59 | 57 | 0.241 | 0.15424 | 4.047e-10 | 0 | 0 | 0 | 0 | 0 | 1 | -90 | 90 | 0.022086 | 0.0055416 | -0.022085 | -0.0055408
29 | 31 | 0.27507 | 0.17605 | 1.8477e-09 | 0 | 0 | 0 | 0 | 0 | 1 | -90 | 90 | -0.17967 | -0.045726 | 0.17976 | 0.045787
29 | 28 | 1.2859 | 0.823 | 2.1594e-09 | 0 | 0 | 0 | 0 | 0 | 1 | -90 | 90 | 0.052169 | 0.013184 | -0.052131 | -0.01316
32 | 50 | 2.9514 | 1.8889 | 4.9562e-09 | 0 | 0 | 0 | 0 | 0 | 1 | -90 | 90 | 0.002429 | 0.00060836 | -0.0024288 | -0.00060873
32 | 46 | 0.95454 | 0.6109 | 6.4117e-09 | 0 | 0 | 0 | 0 | 0 | 1 | -90 | 90 | 0.12199 | 0.030975 | -0.12184 | -0.030877
52 | 51 | 1.3323 | 0.85267 | 2.2373e-09 | 0 | 0 | 0 | 0 | 0 | 1 | -90 | 90 | -0.041853 | -0.01052 | 0.041879 | 0.010536
57 | 55 | 1.7421 | 1.1149 | 2.9254e-09 | 0 | 0 | 0 | 0 | 0 | 1 | -90 | 90 | 0.018116 | 0.0045461 | -0.01811 | -0.0045423
51 | 53 | 0.27569 | 0.17644 | 4.6296e-10 | 0 | 0 | 0 | 0 | 0 | 1 | -90 | 90 | -0.04581 | -0.011521 | 0.045816 | 0.011525
53 | 54 | 3.9635 | 2.5367 | 6.6558e-09 | 0 | 0 | 0 | 0 | 0 | 1 | -90 | 90 | -0.045816 | -0.011525 | 0.045909 | 0.011584
15 | 16 | 0.84094 | 0.5382 | 1.4122e-09 | 0 | 0 | 0 | 0 | 0 | 1 | -90 | 90 | -0.039224 | -0.0098593 | 0.039238 | 0.0098682
15 | 17 | 1.5685 | 1.0038 | 2.6339e-09 | 0 | 0 | 0 | 0 | 0 | 1 | -90 | 90 | 0.037655 | 0.0094659 | -0.03763 | -0.0094506
16 | 18 | 1.046 | 0.66944 | 1.7565e-09 | 0 | 0 | 0 | 0 | 0 | 1 | -90 | 90 | -0.040744 | -0.010246 | 0.040763 | 0.010257
17 | 19 | 2.9421 | 1.8829 | 4.9405e-09 | 0 | 0 | 0 | 0 | 0 | 1 | -90 | 90 | 0.032446 | 0.0081513 | -0.032412 | -0.0081301
18 | 23 | 0.9966 | 0.63783 | 1.6736e-09 | 0 | 0 | 0 | 0 | 0 | 1 | -90 | 90 | -0.040763 | -0.010257 | 0.040781 | 0.010269
19 | 27 | 1.3198 | 0.8447 | 2.2164e-09 | 0 | 0 | 0 | 0 | 0 | 1 | -90 | 90 | 0.003797 | 0.00095151 | -0.0037968 | -0.00095159
23 | 30 | 1.4526 | 0.92965 | 2.4393e-09 | 0 | 0 | 0 | 0 | 0 | 1 | -90 | 90 | 0.001782 | 0.0004464 | -0.001782 | -0.00044661
23 | 24 | 1.3432 | 0.85964 | 2.2556e-09 | 0 | 0 | 0 | 0 | 0 | 1 | -90 | 90 | 0.0039951 | 0.0010007 | -0.0039949 | -0.0010008
23 | 28 | 5.2054 | 3.3315 | 8.7413e-09 | 0 | 0 | 0 | 0 | 0 | 1 | -90 | 90 | -0.046558 | -0.011716 | 0.046681 | 0.011794
24 | 26 | 1.9019 | 1.2172 | 3.1938e-09 | 0 | 0 | 0 | 0 | 0 | 1 | -90 | 90 | 0.002342 | 0.00058669 | -0.0023418 | -0.00058693
24 | 25 | 0.96653 | 0.61858 | 1.6231e-09 | 0 | 0 | 0 | 0 | 0 | 1 | -90 | 90 | 0.0016529 | 0.00041412 | -0.0016529 | -0.00041426
31 | 43 | 0.11923 | 0.076304 | 8.0085e-10 | 0 | 0 | 0 | 0 | 0 | 1 | -90 | 90 | -0.18617 | -0.047393 | 0.18621 | 0.047421
43 | 41 | 0.32392 | 0.20731 | 2.1758e-09 | 0 | 0 | 0 | 0 | 0 | 1 | -90 | 90 | -0.18823 | -0.047928 | 0.18836 | 0.048007
46 | 47 | 0.53268 | 0.34092 | 3.5781e-09 | 0 | 0 | 0 | 0 | 0 | 1 | -90 | 90 | 0.11963 | 0.030323 | -0.11954 | -0.03027
41 | 39 | 0.13051 | 0.083528 | 8.7666e-10 | 0 | 0 | 0 | 0 | 0 | 1 | -90 | 90 | -0.19226 | -0.048985 | 0.19231 | 0.049018
47 | 48 | 0.59967 | 0.38379 | 4.028e-09 | 0 | 0 | 0 | 0 | 0 | 1 | -90 | 90 | 0.11473 | 0.029064 | -0.11464 | -0.029009
47 | 49 | 2.146 | 1.3735 | 3.6037e-09 | 0 | 0 | 0 | 0 | 0 | 1 | -90 | 90 | 0.0048117 | 0.0012057 | -0.0048112 | -0.0012058
34 | 35 | 0.12049 | 0.077116 | 8.0937e-10 | 0 | 0 | 0 | 0 | 0 | 1 | -90 | 90 | -0.23064 | -0.058848 | 0.2307 | 0.058892
34 | 36 | 0.45592 | 0.29179 | 3.0625e-09 | 0 | 0 | 0 | 0 | 0 | 1 | -90 | 90 | 0.22366 | 0.057101 | -0.22342 | -0.056944
35 | 37 | 0.20458 | 0.13093 | 1.3742e-09 | 0 | 0 | 0 | 0 | 0 | 1 | -90 | 90 | -0.23843 | -0.060828 | 0.23855 | 0.060907
36 | 38 | 0.045767 | 0.029291 | 3.0742e-10 | 0 | 0 | 0 | 0 | 0 | 1 | -90 | 90 | 0.21901 | 0.055841 | -0.21899 | -0.055826
37 | 44 | 0.38657 | 0.2474 | 2.5966e-09 | 0 | 0 | 0 | 0 | 0 | 1 | -90 | 90 | -0.24531 | -0.062601 | 0.24556 | 0.06276
37 | 45 | 5.9266 | 3.793 | 9.9524e-09 | 0 | 0 | 0 | 0 | 0 | 1 | -90 | 90 | 0.0067552 | 0.0016932 | -0.0067523 | -0.0016924
38 | 42 | 0.18027 | 0.11537 | 1.2109e-09 | 0 | 0 | 0 | 0 | 0 | 1 | -90 | 90 | 0.21141 | 0.053925 | -0.21132 | -0.05387
44 | 79 | 0.22598 | 0.14463 | 1.5179e-09 | 0 | 0 | 0 | 0 | 0 | 1 | -90 | 90 | -0.24919 | -0.06367 | 0.24934 | 0.063766
45 | 72 | 2.7369 | 1.7516 | 4.596e-09 | 0 | 0 | 0 | 0 | 0 | 1 | -90 | 90 | 0.0067523 | 0.0016924 | -0.006751 | -0.001692
42 | 40 | 0.34213 | 0.21896 | 2.2981e-09 | 0 | 0 | 0 | 0 | 0 | 1 | -90 | 90 | 0.20466 | 0.0522 | -0.2045 | -0.052102
79 | 77 | 0.12055 | 0.077154 | 8.0977e-10 | 0 | 0 | 0 | 0 | 0 | 1 | -90 | 90 | -0.2529 | -0.06466 | 0.25299 | 0.064712
40 | 39 | 0.17052 | 0.10913 | 1.1454e-09 | 0 | 0 | 0 | 0 | 0 | 1 | -90 | 90 | 0.19862 | 0.050628 | -0.19855 | -0.050582
77 | 76 | 0.11016 | 0.070505 | 7.3998e-10 | 0 | 0 | 0 | 0 | 0 | 1 | -90 | 90 | -0.25749 | -0.065841 | 0.25757 | 0.06589
48 | 179 | 2.5625 | 1.64 | 4.3031e-09 | 0 | 0 | 0 | 0 | 0 | 1 | -90 | 90 | 0.0017088 | 0.0004279 | -0.0017088 | -0.00042826
48 | 66 | 0.5235 | 0.33504 | 3.5164e-09 | 0 | 0 | 0 | 0 | 0 | 1 | -90 | 90 | 0.11294 | 0.028581 | -0.11286 | -0.028535
49 | 176 | 0.97422 | 0.6235 | 1.636e-09 | 0 | 0 | 0 | 0 | 0 | 1 | -90 | 90 | 0.0048112 | 0.0012058 | -0.0048109 | -0.0012058
66 | 68 | 0.047012 | 0.030087 | 3.1578e-10 | 0 | 0 | 0 | 0 | 0 | 1 | -90 | 90 | 0.090731 | 0.022986 | -0.090727 | -0.022984
66 | 69 | 2.6591 | 1.7019 | 4.4654e-09 | 0 | 0 | 0 | 0 | 0 | 1 | -90 | 90 | 0.0087122 | 0.002184 | -0.00871 | -0.002183
66 | 65 | 2.046 | 1.3095 | 3.4359e-09 | 0 | 0 | 0 | 0 | 0 | 1 | -90 | 90 | 0.013419 | 0.0033645 | -0.013415 | -0.0033622
68 | 180 | 2.2126 | 1.4161 | 3.7155e-09 | 0 | 0 | 0 | 0 | 0 | 1 | -90 | 90 | 0.0054847 | 0.0013745 | -0.005484 | -0.0013744
68 | 74 | 0.89146 | 0.57054 | 5.988e-09 | 0 | 0 | 0 | 0 | 0 | 1 | -90 | 90 | 0.085242 | 0.021609 | -0.085171 | -0.021564
65 | 67 | 0.21291 | 0.13626 | 3.5753e-10 | 0 | 0 | 0 | 0 | 0 | 1 | -90 | 90 | 0.01028 | 0.0025765 | -0.01028 | -0.0025764
54 | 60 | 1.7395 | 1.1133 | 2.921e-09 | 0 | 0 | 0 | 0 | 0 | 1 | -90 | 90 | -0.049059 | -0.012374 | 0.049106 | 0.012403
60 | 61 | 0.94141 | 0.6025 | 3.1618e-09 | 0 | 0 | 0 | 0 | 0 | 1 | -90 | 90 | -0.053576 | -0.013524 | 0.053606 | 0.013542
61 | 62 | 2.2613 | 1.4472 | 3.7973e-09 | 0 | 0 | 0 | 0 | 0 | 1 | -90 | 90 | 0.013316 | 0.0033388 | -0.013311 | -0.0033363
61 | 63 | 2.0777 | 1.3297 | 1.0467e-08 | 0 | 0 | 0 | 0 | 0 | 1 | -90 | 90 | -0.066922 | -0.016881 | 0.067025 | 0.016946
55 | 56 | 2.2232 | 1.4229 | 3.7334e-09 | 0 | 0 | 0 | 0 | 0 | 1 | -90 | 90 | 0.015041 | 0.0037732 | -0.015036 | -0.00377
56 | 58 | 3.2984 | 2.111 | 5.5389e-09 | 0 | 0 | 0 | 0 | 0 | 1 | -90 | 90 | 0.011609 | 0.0029111 | -0.011604 | -0.0029084
62 | 70 | 0.057116 | 0.036554 | 9.5913e-11 | 0 | 0 | 0 | 0 | 0 | 1 | -90 | 90 | 0.0054293 | 0.0013608 | -0.0054292 | -0.0013607
63 | 71 | 0.25987 | 0.16631 | 1.7455e-09 | 0 | 0 | 0 | 0 | 0 | 1 | -90 | 90 | -0.070354 | -0.01778 | 0.070368 | 0.017789
71 | 73 | 1.3608 | 0.87088 | 9.1403e-09 | 0 | 0 | 0 | 0 | 0 | 1 | -90 | 90 | -0.073412 | -0.018552 | 0.073493 | 0.018603
73 | 74 | 1.3017 | 0.83311 | 8.7439e-09 | 0 | 0 | 0 | 0 | 0 | 1 | -90 | 90 | -0.079243 | -0.020044 | 0.079333 | 0.020101
74 | 75 | 1.5948 | 1.0207 | 2.678e-09 | 0 | 0 | 0 | 0 | 0 | 1 | -90 | 90 | 0.0058375 | 0.001463 | -0.0058369 | -0.0014629
76 | 78 | 0.07267 | 0.046509 | 4.8813e-10 | 0 | 0 | 0 | 0 | 0 | 1 | -90 | 90 | 0.29249 | 0.075001 | -0.29243 | -0.074959
78 | 80 | 3.7552 | 2.4034 | 6.306e-09 | 0 | 0 | 0 | 0 | 0 | 1 | -90 | 90 | 0.0045168 | 0.0011317 | -0.004516 | -0.0011318
78 | 81 | 0.19427 | 0.12433 | 1.3049e-09 | 0 | 0 | 0 | 0 | 0 | 1 | -90 | 90 | 0.28791 | 0.073827 | -0.28774 | -0.073717
81 | 82 | 1.0599 | 0.67831 | 7.1192e-09 | 0 | 0 | 0 | 0 | 0 | 1 | -90 | 90 | 0.28453 | 0.072914 | -0.28362 | -0.072328
82 | 83 | 0.13691 | 0.087625 | 9.1966e-10 | 0 | 0 | 0 | 0 | 0 | 1 | -90 | 90 | 0.13765 | 0.035079 | -0.13762 | -0.035061
82 | 84 | 0.61014 | 0.39049 | 4.0983e-09 | 0 | 0 | 0 | 0 | 0 | 1 | -90 | 90 | 0.14597 | 0.03725 | -0.14583 | -0.037161
83 | 88 | 1.1217 | 0.71786 | 1.8836e-09 | 0 | 0 | 0 | 0 | 0 | 1 | -90 | 90 | 0.0029609 | 0.00074193 | -0.0029608 | -0.00074205
83 | 85 | 0.55333 | 0.35413 | 3.7168e-09 | 0 | 0 | 0 | 0 | 0 | 1 | -90 | 90 | 0.13466 | 0.034319 | -0.13455 | -0.03425
84 | 126 | 2.2046 | 1.4109 | 3.7021e-09 | 0 | 0 | 0 | 0 | 0 | 1 | -90 | 90 | 0.0060362 | 0.0015128 | -0.0060353 | -0.0015126
84 | 123 | 0.17229 | 0.11027 | 1.1573e-09 | 0 | 0 | 0 | 0 | 0 | 1 | -90 | 90 | 0.13979 | 0.035648 | -0.13976 | -0.035625
85 | 86 | 0.20286 | 0.12983 | 1.3626e-09 | 0 | 0 | 0 | 0 | 0 | 1 | -90 | 90 | 0.12955 | 0.032998 | -0.12952 | -0.032975
123 | 124 | 0.64845 | 0.41501 | 4.3557e-09 | 0 | 0 | 0 | 0 | 0 | 1 | -90 | 90 | 0.13661 | 0.034835 | -0.13648 | -0.034752
86 | 87 | 0.13277 | 0.084975 | 8.9185e-10 | 0 | 0 | 0 | 0 | 0 | 1 | -90 | 90 | 0.12431 | 0.03167 | -0.12429 | -0.031656
86 | 106 | 2.2548 | 1.4431 | 3.7864e-09 | 0 | 0 | 0 | 0 | 0 | 1 | -90 | 90 | 0.0031015 | 0.00077704 | -0.0031013 | -0.00077726
124 | 125 | 0.52341 | 0.33499 | 3.5158e-09 | 0 | 0 | 0 | 0 | 0 | 1 | -90 | 90 | 0.13451 | 0.034258 | -0.1344 | -0.034193
87 | 90 | 2.6252 | 1.6801 | 8.8168e-09 | 0 | 0 | 0 | 0 | 0 | 1 | -90 | 90 | 0.1151 | 0.029353 | -0.11473 | -0.029114
87 | 89 | 1.9284 | 1.2342 | 3.2383e-09 | 0 | 0 | 0 | 0 | 0 | 1 | -90 | 90 | 0.0091865 | 0.0023027 | -0.0091847 | -0.0023019
90 | 92 | 2.612 | 1.6717 | 8.7725e-09 | 0 | 0 | 0 | 0 | 0 | 1 | -90 | 90 | 0.095349 | 0.024257 | -0.095091 | -0.024093
90 | 99 | 0.093005 | 0.059523 | 1.5618e-10 | 0 | 0 | 0 | 0 | 0 | 1 | -90 | 90 | 0.019378 | 0.0048572 | -0.019377 | -0.004857
92 | 93 | 0.7224 | 0.46234 | 2.4262e-09 | 0 | 0 | 0 | 0 | 0 | 1 | -90 | 90 | 0.091477 | 0.023188 | -0.091411 | -0.023146
92 | 91 | 1.0753 | 0.68822 | 1.8058e-09 | 0 | 0 | 0 | 0 | 0 | 1 | -90 | 90 | 0.0036135 | 0.00090553 | -0.0036134 | -0.0009056
99 | 98 | 2.8788 | 1.8424 | 4.8343e-09 | 0 | 0 | 0 | 0 | 0 | 1 | -90 | 90 | 0.010257 | 0.0025712 | -0.010254 | -0.0025696
93 | 94 | 0.11821 | 0.075653 | 1.985e-10 | 0 | 0 | 0 | 0 | 0 | 1 | -90 | 90 | 0.087106 | 0.022067 | -0.087096 | -0.02206
98 | 107 | 4.0639 | 2.6009 | 6.8244e-09 | 0 | 0 | 0 | 0 | 0 | 1 | -90 | 90 | 0.0048304 | 0.0012103 | -0.0048293 | -0.0012104
94 | 95 | 0.90357 | 0.57829 | 1.5173e-09 | 0 | 0 | 0 | 0 | 0 | 1 | -90 | 90 | 0.083395 | 0.021133 | -0.083327 | -0.021089
122 | 121 | 2.2366 | 1.4314 | 3.7559e-09 | 0 | 0 | 0 | 0 | 0 | 1 | -90 | 90 | -0.0034877 | -0.00087414 | 0.003488 | 0.00087397
121 | 110 | 1.0873 | 0.69588 | 1.8259e-09 | 0 | 0 | 0 | 0 | 0 | 1 | -90 | 90 | -0.046141 | -0.011651 | 0.046167 | 0.011667
121 | 111 | 3.2756 | 2.0964 | 5.5006e-09 | 0 | 0 | 0 | 0 | 0 | 1 | -90 | 90 | 0.042653 | 0.010777 | -0.042587 | -0.010735
95 | 96 | 1.2423 | 0.79505 | 2.0861e-09 | 0 | 0 | 0 | 0 | 0 | 1 | -90 | 90 | 0.056925 | 0.014464 | -0.056881 | -0.014436
95 | 97 | 1.7077 | 1.0929 | 2.8676e-09 | 0 | 0 | 0 | 0 | 0 | 1 | -90 | 90 | 0.026402 | 0.0066247 | -0.026389 | -0.0066166
96 | 100 | 3.8425 | 2.4592 | 6.4526e-09 | 0 | 0 | 0 | 0 | 0 | 1 | -90 | 90 | 0.053696 | 0.013638 | -0.053575 | -0.013561
97 | 175 | 0.64523 | 0.41295 | 1.0835e-09 | 0 | 0 | 0 | 0 | 0 | 1 | -90 | 90 | 0.0043671 | 0.0010945 | -0.004367 | -0.0010945
97 | 103 | 3.5707 | 2.2853 | 5.9962e-09 | 0 | 0 | 0 | 0 | 0 | 1 | -90 | 90 | 0.022022 | 0.0055222 | -0.022003 | -0.0055106
100 | 101 | 0.61315 | 0.39241 | 1.0296e-09 | 0 | 0 | 0 | 0 | 0 | 1 | -90 | 90 | 0.050256 | 0.012729 | -0.050238 | -0.012719
103 | 102 | 0.50769 | 0.32492 | 8.5255e-10 | 0 | 0 | 0 | 0 | 0 | 1 | -90 | 90 | 0.019382 | 0.0048538 | -0.01938 | -0.0048525
101 | 110 | 2.9299 | 1.8752 | 4.9201e-09 | 0 | 0 | 0 | 0 | 0 | 1 | -90 | 90 | 0.050238 | 0.012719 | -0.050157 | -0.012667
111 | 112 | 1.2768 | 0.81718 | 2.1442e-09 | 0 | 0 | 0 | 0 | 0 | 1 | -90 | 90 | 0.039994 | 0.010085 | -0.039972 | -0.010071
112 | 113 | 0.73574 | 0.47087 | 1.2355e-09 | 0 | 0 | 0 | 0 | 0 | 1 | -90 | 90 | 0.035675 | 0.0089941 | -0.035665 | -0.0089876
102 | 104 | 0.2192 | 0.14029 | 3.681e-10 | 0 | 0 | 0 | 0 | 0 | 1 | -90 | 90 | 0.014712 | 0.0036827 | -0.014712 | -0.0036824
113 | 114 | 1.5272 | 0.9774 | 2.5646e-09 | 0 | 0 | 0 | 0 | 0 | 1 | -90 | 90 | 0.032808 | 0.0082715 | -0.032789 | -0.00826
114 | 119 | 5.6494 | 3.6156 | 9.4868e-09 | 0 | 0 | 0 | 0 | 0 | 1 | -90 | 90 | 0.029905 | 0.0075373 | -0.029849 | -0.0075021
119 | 120 | 7.6579 | 4.9011 | 1.286e-08 | 0 | 0 | 0 | 0 | 0 | 1 | -90 | 90 | 0.0081759 | 0.0020521 | -0.0081701 | -0.0020496
119 | 155 | 4.7586 | 3.0455 | 7.991e-09 | 0 | 0 | 0 | 0 | 0 | 1 | -90 | 90 | 0.01911 | 0.0048077 | -0.01909 | -0.004796
120 | 170 | 22.1225 | 14.1584 | 3.715e-08 | 0 | 0 | 0 | 0 | 0 | 1 | -90 | 90 | 0.0081701 | 0.0020496 | -0.0081536 | -0.0020426
155 | 153 | 7.9979 | 5.1186 | 1.3431e-08 | 0 | 0 | 0 | 0 | 0 | 1 | -90 | 90 | 0.014234 | 0.0035787 | -0.014216 | -0.0035684
115 | 116 | 2.001 | 1.2807 | 3.3603e-09 | 0 | 0 | 0 | 0 | 0 | 1 | -90 | 90 | -0.002926 | -0.00073336 | 0.0029261 | 0.00073316
116 | 118 | 1.2507 | 0.80043 | 2.1002e-09 | 0 | 0 | 0 | 0 | 0 | 1 | -90 | 90 | -0.0029261 | -0.00073316 | 0.0029263 | 0.00073304
118 | 142 | 0.2819 | 0.18041 | 4.7338e-10 | 0 | 0 | 0 | 0 | 0 | 1 | -90 | 90 | -0.0060697 | -0.0015209 | 0.0060699 | 0.0015209
142 | 143 | 1.8699 | 1.1967 | 3.14e-09 | 0 | 0 | 0 | 0 | 0 | 1 | -90 | 90 | -0.0094577 | -0.0023701 | 0.0094596 | 0.002371
143 | 140 | 2.7707 | 1.7733 | 4.6528e-09 | 0 | 0 | 0 | 0 | 0 | 1 | -90 | 90 | -0.013156 | -0.0032975 | 0.013162 | 0.0033005
170 | 171 | 5.8656 | 3.754 | 9.8499e-09 | 0 | 0 | 0 | 0 | 0 | 1 | -90 | 90 | 0.0045819 | 0.0011479 | -0.0045805 | -0.001148
170 | 168 | 1.8114 | 1.1593 | 3.0419e-09 | 0 | 0 | 0 | 0 | 0 | 1 | -90 | 90 | 0.0035717 | 0.00089464 | -0.0035714 | -0.00089476
153 | 152 | 2.5179 | 1.6115 | 4.2283e-09 | 0 | 0 | 0 | 0 | 0 | 1 | -90 | 90 | 0.012913 | 0.003242 | -0.012909 | -0.0032394
168 | 169 | 2.5901 | 1.6577 | 4.3495e-09 | 0 | 0 | 0 | 0 | 0 | 1 | -90 | 90 | 0.0011225 | 0.00028094 | -0.0011224 | -0.00028133
171 | 172 | 0.55741 | 0.35674 | 9.3604e-10 | 0 | 0 | 0 | 0 | 0 | 1 | -90 | 90 | 0.0015859 | 0.00039742 | -0.0015859 | -0.0003975
125 | 129 | 0.40935 | 0.26198 | 2.7496e-09 | 0 | 0 | 0 | 0 | 0 | 1 | -90 | 90 | 0.12902 | 0.032845 | -0.12895 | -0.032798
129 | 144 | 0.62345 | 0.39901 | 1.0469e-09 | 0 | 0 | 0 | 0 | 0 | 1 | -90 | 90 | 0.0064501 | 0.0016165 | -0.0064498 | -0.0016165
129 | 128 | 0.51412 | 0.32904 | 3.4534e-09 | 0 | 0 | 0 | 0 | 0 | 1 | -90 | 90 | 0.1225 | 0.031181 | -0.12242 | -0.031128
128 | 130 | 0.075987 | 0.048632 | 5.1041e-10 | 0 | 0 | 0 | 0 | 0 | 1 | -90 | 90 | 0.1169 | 0.029747 | -0.11689 | -0.02974
128 | 127 | 0.86409 | 0.55302 | 1.451e-09 | 0 | 0 | 0 | 0 | 0 | 1 | -90 | 90 | 0.0055125 | 0.0013815 | -0.0055122 | -0.0013815
130 | 137 | 0.74243 | 0.47515 | 4.987e-09 | 0 | 0 | 0 | 0 | 0 | 1 | -90 | 90 | 0.1117 | 0.028439 | -0.1116 | -0.028375
137 | 145 | 0.9825 | 0.6288 | 1.6499e-09 | 0 | 0 | 0 | 0 | 0 | 1 | -90 | 90 | 0.0050104 | 0.0012557 | -0.0050101 | -0.0012557
137 | 133 | 0.51865 | 0.33194 | 3.4838e-09 | 0 | 0 | 0 | 0 | 0 | 1 | -90 | 90 | 0.10659 | 0.027119 | -0.10653 | -0.027079
133 | 136 | 0.86711 | 0.55495 | 1.4561e-09 | 0 | 0 | 0 | 0 | 0 | 1 | -90 | 90 | 0.0043457 | 0.0010891 | -0.0043455 | -0.0010891
133 | 131 | 0.24693 | 0.15803 | 1.6586e-09 | 0 | 0 | 0 | 0 | 0 | 1 | -90 | 90 | 0.10218 | 0.02599 | -0.10215 | -0.025972
131 | 132 | 0.34234 | 0.2191 | 2.2995e-09 | 0 | 0 | 0 | 0 | 0 | 1 | -90 | 90 | 0.097636 | 0.024839 | -0.0976 | -0.024817
132 | 134 | 1.442 | 0.9229 | 2.4216e-09 | 0 | 0 | 0 | 0 | 0 | 1 | -90 | 90 | 0.0042941 | 0.0010761 | -0.0042938 | -0.0010761
138 | 139 | 1.293 | 0.82751 | 2.1713e-09 | 0 | 0 | 0 | 0 | 0 | 1 | -90 | 90 | -0.004847 | -0.0012148 | 0.0048473 | 0.0012149
139 | 140 | 0.27724 | 0.17743 | 4.6556e-10 | 0 | 0 | 0 | 0 | 0 | 1 | -90 | 90 | 0.014779 | 0.0037062 | -0.014779 | -0.0037058
139 | 141 | 5.1993 | 3.3276 | 8.731e-09 | 0 | 0 | 0 | 0 | 0 | 1 | -90 | 90 | -0.019627 | -0.004921 | 0.019649 | 0.0049346
141 | 167 | 4.9676 | 3.1793 | 8.342e-09 | 0 | 0 | 0 | 0 | 0 | 1 | -90 | 90 | -0.021797 | -0.0054723 | 0.021823 | 0.0054883
141 | 165 | 1.475 | 0.94401 | 2.477e-09 | 0 | 0 | 0 | 0 | 0 | 1 | -90 | 90 | 0.0021475 | 0.00053773 | -0.0021474 | -0.00053792
167 | 177 | 1.5073 | 0.9647 | 2.5312e-09 | 0 | 0 | 0 | 0 | 0 | 1 | -90 | 90 | 0.018468 | 0.0046307 | -0.018462 | -0.0046273
167 | 160 | 2.6086 | 1.6695 | 8.7611e-09 | 0 | 0 | 0 | 0 | 0 | 1 | -90 | 90 | -0.040291 | -0.010119 | 0.040338 | 0.010148
165 | 166 | 1.8879 | 1.2082 | 3.1702e-09 | 0 | 0 | 0 | 0 | 0 | 1 | -90 | 90 | 0.0010446 | 0.00026153 | -0.0010446 | -0.00026182
160 | 178 | 2.0323 | 1.3007 | 3.4129e-09 | 0 | 0 | 0 | 0 | 0 | 1 | -90 | 90 | 0.011943 | 0.0029942 | -0.01194 | -0.0029924
146 | 147 | 0.72126 | 0.4616 | 1.2112e-09 | 0 | 0 | 0 | 0 | 0 | 1 | -90 | 90 | 0.0077366 | 0.0019392 | -0.0077361 | -0.001939
146 | 148 | 1.0243 | 0.65557 | 1.7201e-09 | 0 | 0 | 0 | 0 | 0 | 1 | -90 | 90 | -0.0092632 | -0.0023218 | 0.0092641 | 0.0023223
147 | 149 | 0.57113 | 0.36552 | 9.5908e-10 | 0 | 0 | 0 | 0 | 0 | 1 | -90 | 90 | 0.0054117 | 0.0013564 | -0.0054115 | -0.0013564
148 | 150 | 0.72471 | 0.46381 | 1.217e-09 | 0 | 0 | 0 | 0 | 0 | 1 | -90 | 90 | -0.010707 | -0.0026838 | 0.010708 | 0.0026843
148 | 151 | 0.76672 | 0.4907 | 1.2875e-09 | 0 | 0 | 0 | 0 | 0 | 1 | -90 | 90 | 0.0014428 | 0.00036153 | -0.0014428 | -0.00036164
150 | 154 | 3.5746 | 2.2877 | 6.0027e-09 | 0 | 0 | 0 | 0 | 0 | 1 | -90 | 90 | -0.01143 | -0.0028652 | 0.011435 | 0.0028681
154 | 152 | 4.9314 | 3.1561 | 8.2811e-09 | 0 | 0 | 0 | 0 | 0 | 1 | -90 | 90 | -0.011435 | -0.002868 | 0.011442 | 0.0028719
156 | 157 | 1.0136 | 0.64871 | 1.7021e-09 | 0 | 0 | 0 | 0 | 0 | 1 | -90 | 90 | 0.020295 | 0.0050895 | -0.02029 | -0.0050867
157 | 159 | 2.3744 | 1.5196 | 3.9873e-09 | 0 | 0 | 0 | 0 | 0 | 1 | -90 | 90 | 0.013832 | 0.003468 | -0.013827 | -0.0034651
159 | 164 | 0.14523 | 0.09295 | 2.4389e-10 | 0 | 0 | 0 | 0 | 0 | 1 | -90 | 90 | 0.007529 | 0.0018869 | -0.0075289 | -0.0018869
159 | 162 | 0.59008 | 0.37765 | 9.909e-10 | 0 | 0 | 0 | 0 | 0 | 1 | -90 | 90 | 0.0062978 | 0.0015782 | -0.0062975 | -0.0015782
164 | 182 | 1.022 | 0.65405 | 1.7161e-09 | 0 | 0 | 0 | 0 | 0 | 1 | -90 | 90 | 0.0042192 | 0.0010574 | -0.004219 | -0.0010574
164 | 183 | 0.38898 | 0.24895 | 6.5321e-10 | 0 | 0 | 0 | 0 | 0 | 1 | -90 | 90 | 0.0033096 | 0.00082946 | -0.0033096 | -0.0008295
162 | 163 | 2.6537 | 1.6984 | 4.4563e-09 | 0 | 0 | 0 | 0 | 0 | 1 | -90 | 90 | 0.0042265 | 0.0010591 | -0.004226 | -0.0010592