## bus_data
BUS_I | BUS_TYPE | Pd | Qd | Gs | Bs | area | Vm | Va | baseKV | zone | Vmax | Vmin
1 | 1 | 0.0017061 | 0.0004276 | 0 | 0 | 1 | 0.97569 | -0.47049 | 0.4 | 1 | 1.1 | 0.9
2 | 1 | 0 | 0 | 0 | 0 | 1 | 0.9757 | -0.4702 | 0.4 | 1 | 1.1 | 0.9
62 | 1 | 0.0013284 | 0.00033294 | 0 | 0 | 1 | 0.97605 | -0.46332 | 0.4 | 1 | 1.1 | 0.9
52 | 1 | 0.0034687 | 0.00086933 | 0 | 0 | 1 | 0.99489 | -0.097595 | 0.4 | 1 | 1.1 | 0.9
44 | 1 | 0 | 0 | 0 | 0 | 1 | 0.995 | -0.095345 | 0.4 | 1 | 1.1 | 0.9
3 | 1 | 0.0015023 | 0.00037651 | 0 | 0 | 1 | 0.97711 | -0.44243 | 0.4 | 1 | 1.1 | 0.9
61 | 1 | 0.001664 | 0.00041704 | 0 | 0 | 1 | 0.97918 | -0.40154 | 0.4 | 1 | 1.1 | 0.9
14 | 1 | 0.0032015 | 0.00080238 | 0 | 0 | 1 | 0.97954 | -0.39443 | 0.4 | 1 | 1.1 | 0.9
4 | 1 | 0.0031545 | 0.00079059 | 0 | 0 | 1 | 0.98009 | -0.38356 | 0.4 | 1 | 1.1 | 0.9
5 | 1 | 0.0041565 | 0.0010417 | 0 | 0 | 1 | 0.97997 | -0.38602 | 0.4 | 1 | 1.1 | 0.9
6 | 1 | 0 | 0 | 0 | 0 | 1 | 0.98044 | -0.37679 | 0.4 | 1 | 1.1 | 0.9
7 | 1 | 0.00099798 | 0.00025012 | 0 | 0 | 1 | 0.98073 | -0.37103 | 0.4 | 1 | 1.1 | 0.9
8 | 1 | 0 | 0 | 0 | 0 | 1 | 0.98003 | -0.38485 | 0.4 | 1 | 1.1 | 0.9
9 | 1 | 0.0039601 | 0.0009925 | 0 | 0 | 1 | 0.98098 | -0.36615 | 0.4 | 1 | 1.1 | 0.9
13 | 1 | 0.00092456 | 0.00023172 | 0 | 0 | 1 | 0.97995 | -0.38626 | 0.4 | 1 | 1.1 | 0.9
10 | 1 | 0.0010389 | 0.00026037 | 0 | 0 | 1 | 0.98311 | -0.32445 | 0.4 | 1 | 1.1 | 0.9
11 | 1 | 0 | 0 | 0 | 0 | 1 | 0.98302 | -0.32623 | 0.4 | 1 | 1.1 | 0.9
12 | 1 | 0.0017998 | 0.00045107 | 0 | 0 | 1 | 0.98324 | -0.32201 | 0.4 | 1 | 1.1 | 0.9
15 | 1 | 0.0015744 | 0.00039457 | 0 | 0 | 1 | 0.98299 | -0.32675 | 0.4 | 1 | 1.1 | 0.9
16 | 1 | 0.0023614 | 0.00059183 | 0 | 0 | 1 | 0.98341 | -0.31852 | 0.4 | 1 | 1.1 | 0.9
17 | 1 | 0.0039888 | 0.00099968 | 0 | 0 | 1 | 0.98401 | -0.30683 | 0.4 | 1 | 1.1 | 0.9
35 | 1 | 0.0011258 | 0.00028215 | 0 | 0 | 1 | 0.98474 | -0.29267 | 0.4 | 1 | 1.1 | 0.9
65 | 1 | 0.0015011 | 0.00037622 | 0 | 0 | 1 | 0.98392 | -0.3086 | 0.4 | 1 | 1.1 | 0.9
31 | 1 | 0.0046508 | 0.0011656 | 0 | 0 | 1 | 0.98492 | -0.28926 | 0.4 | 1 | 1.1 | 0.9
18 | 1 | 0.0016169 | 0.00040524 | 0 | 0 | 1 | 0.97921 | -0.40066 | 0.4 | 1 | 1.1 | 0.9
19 | 1 | 0 | 0 | 0 | 0 | 1 | 0.97931 | -0.39865 | 0.4 | 1 | 1.1 | 0.9
20 | 1 | 0 | 0 | 0 | 0 | 1 | 0.97968 | -0.3914 | 0.4 | 1 | 1.1 | 0.9
21 | 1 | 0.0013746 | 0.00034451 | 0 | 0 | 1 | 0.97905 | -0.40374 | 0.4 | 1 | 1.1 | 0.9
60 | 1 | 0.0018158 | 0.00045508 | 0 | 0 | 1 | 0.97961 | -0.39276 | 0.4 | 1 | 1.1 | 0.9
25 | 1 | 0 | 0 | 0 | 0 | 1 | 0.97997 | -0.38576 | 0.4 | 1 | 1.1 | 0.9
33 | 1 | 0.0018972 | 0.00047549 | 0 | 0 | 1 | 0.97888 | -0.40712 | 0.4 | 1 | 1.1 | 0.9
47 | 1 | 0 | 0 | 0 | 0 | 1 | 0.97951 | -0.39468 | 0.4 | 1 | 1.1 | 0.9
23 | 1 | 0.0018512 | 0.00046396 | 0 | 0 | 1 | 0.98119 | -0.36185 | 0.4 | 1 | 1.1 | 0.9
34 | 1 | 0.0032741 | 0.00082056 | 0 | 0 | 1 | 0.97888 | -0.40713 | 0.4 | 1 | 1.1 | 0.9
22 | 1 | 0.0027137 | 0.00068011 | 0 | 0 | 1 | 0.98286 | -0.32916 | 0.4 | 1 | 1.1 | 0.9
24 | 1 | 0 | 0 | 0 | 0 | 1 | 0.98476 | -0.29212 | 0.4 | 1 | 1.1 | 0.9
26 | 1 | 0.0034312 | 0.00085995 | 0 | 0 | 1 | 0.98467 | -0.29405 | 0.4 | 1 | 1.1 | 0.9
27 | 1 | 0 | 0 | 0 | 0 | 1 | 0.985 | -0.28746 | 0.4 | 1 | 1.1 | 0.9
63 | 1 | 0.00182 | 0.00045614 | 0 | 0 | 1 | 0.98496 | -0.28839 | 0.4 | 1 | 1.1 | 0.9
30 | 1 | 0.0013142 | 0.00032936 | 0 | 0 | 1 | 0.987 | -0.24879 | 0.4 | 1 | 1.1 | 0.9
57 | 1 | 0.0035751 | 0.00089601 | 0 | 0 | 1 | 0.97946 | -0.39562 | 0.4 | 1 | 1.1 | 0.9
54 | 1 | 0.0012513 | 0.00031361 | 0 | 0 | 1 | 0.97944 | -0.39601 | 0.4 | 1 | 1.1 | 0.9
32 | 1 | 0 | 0 | 0 | 0 | 1 | 0.992 | -0.15239 | 0.4 | 1 | 1.1 | 0.9
28 | 1 | 0.0015935 | 0.00039938 | 0 | 0 | 1 | 0.9864 | -0.26041 | 0.4 | 1 | 1.1 | 0.9
29 | 1 | 0.0023381 | 0.00058598 | 0 | 0 | 1 | 0.98594 | -0.26938 | 0.4 | 1 | 1.1 | 0.9
66 | 1 | 0.0015473 | 0.00038779 | 0 | 0 | 1 | 0.99191 | -0.15419 | 0.4 | 1 | 1.1 | 0.9
43 | 1 | 0 | 0 | 0 | 0 | 1 | 0.99674 | -0.061946 | 0.4 | 1 | 1.1 | 0.9
45 | 3 | 0.0028161 | 0.00070578 | 0 | 0 | 1 | 1 | 0 | 0.4 | 1 | 1.1 | 0.9
41 | 1 | 0.0020114 | 0.0005041 | 0 | 0 | 1 | 0.99614 | -0.073375 | 0.4 | 1 | 1.1 | 0.9
36 | 1 | 0.0028203 | 0.00070684 | 0 | 0 | 1 | 0.99393 | -0.11615 | 0.4 | 1 | 1.1 | 0.9
37 | 1 | 0.0025497 | 0.00063901 | 0 | 0 | 1 | 0.9934 | -0.12626 | 0.4 | 1 | 1.1 | 0.9
38 | 1 | 0.0022281 | 0.00055841 | 0 | 0 | 1 | 0.99404 | -0.11397 | 0.4 | 1 | 1.1 | 0.9
39 | 1 | 0.0022141 | 0.0005549 | 0 | 0 | 1 | 0.9933 | -0.12822 | 0.4 | 1 | 1.1 | 0.9
40 | 1 | 0.0020829 | 0.00052202 | 0 | 0 | 1 | 0.99445 | -0.106 | 0.4 | 1 | 1.1 | 0.9
46 | 1 | 0.0018379 | 0.00046063 | 0 | 0 | 1 | 0.99295 | -0.13508 | 0.4 | 1 | 1.1 | 0.9
49 | 1 | 0 | 0 | 0 | 0 | 1 | 0.99273 | -0.13936 | 0.4 | 1 | 1.1 | 0.9
42 | 1 | 0.0037575 | 0.00094172 | 0 | 0 | 1 | 0.99514 | -0.092818 | 0.4 | 1 | 1.1 | 0.9
51 | 1 | 0.0024936 | 0.00062496 | 0 | 0 | 1 | 0.99269 | -0.1401 | 0.4 | 1 | 1.1 | 0.9
48 | 1 | 0.0025114 | 0.00062941 | 0 | 0 | 1 | 0.99271 | -0.13966 | 0.4 | 1 | 1.1 | 0.9
53 | 1 | 0.005375 | 0.0013471 | 0 | 0 | 1 | 0.9792 | -0.40086 | 0.4 | 1 | 1.1 | 0.9
50 | 1 | 0.0027899 | 0.00069921 | 0 | 0 | 1 | 0.99266 | -0.14064 | 0.4 | 1 | 1.1 | 0.9
56 | 1 | 0.0060211 | 0.001509 | 0 | 0 | 1 | 0.99259 | -0.14195 | 0.4 | 1 | 1.1 | 0.9
55 | 1 | 0.0039386 | 0.00098711 | 0 | 0 | 1 | 0.9791 | -0.40267 | 0.4 | 1 | 1.1 | 0.9

## generator_data
GEN_BUS | PG | QG | QMAX | QMIN | VG | MBASE | GEN_STATUS | PMAX | PMIN
45 | 0.12258 | 0.031314 | 10 | -10 | 1 | 100 | 1 | 10 | 0

## branch_data
F_BUS | T_BUS | BR_R | BR_X | BR_B | RATE_A | RATE_B | RATE_C | TAP | SHIFT | BR_STATUS | ANGMIN | ANGMAX | P_in | Q_in | P_out | Q_out
1 | 2 | 0.72796 | 0.46589 | 1.2224e-09 | 0 | 0 | 0 | 0 | 0 | 1 | -90 | 90 | -0.0017061 | -0.00042761 | 0.0017061 | 0.00042751
2 | 62 | 17.1696 | 10.9886 | 2.8832e-08 | 0 | 0 | 0 | 0 | 0 | 1 | -90 | 90 | -0.0017061 | -0.00042751 | 0.0017067 | 0.00042512
62 | 3 | 29.3027 | 18.7537 | 4.9207e-08 | 0 | 0 | 0 | 0 | 0 | 1 | -90 | 90 | -0.0030351 | -0.00075806 | 0.0030381 | 0.0007553
52 | 44 | 2.878 | 1.8419 | 4.8329e-09 | 0 | 0 | 0 | 0 | 0 | 1 | -90 | 90 | -0.0034687 | -0.00086933 | 0.003469 | 0.00086909
44 | 42 | 0.36157 | 0.23141 | 6.0718e-10 | 0 | 0 | 0 | 0 | 0 | 1 | -90 | 90 | -0.031065 | -0.0078012 | 0.031068 | 0.0078035
44 | 40 | 1.7158 | 1.0981 | 2.8813e-09 | 0 | 0 | 0 | 0 | 0 | 1 | -90 | 90 | 0.027596 | 0.0069321 | -0.027581 | -0.0069234
3 | 61 | 38.4214 | 24.5897 | 6.452e-08 | 0 | 0 | 0 | 0 | 0 | 1 | -90 | 90 | -0.0045404 | -0.0011318 | 0.0045492 | 0.0011313
61 | 14 | 4.9049 | 3.1391 | 8.2366e-09 | 0 | 0 | 0 | 0 | 0 | 1 | -90 | 90 | -0.0062132 | -0.0015483 | 0.0062153 | 0.0015489
14 | 13 | 3.721 | 2.3814 | 6.2486e-09 | 0 | 0 | 0 | 0 | 0 | 1 | -90 | 90 | -0.0094168 | -0.0023513 | 0.0094204 | 0.002353
4 | 5 | 2.5528 | 1.6338 | 4.2869e-09 | 0 | 0 | 0 | 0 | 0 | 1 | -90 | 90 | 0.004157 | 0.0010416 | -0.0041565 | -0.0010417
4 | 6 | 3.9892 | 2.5531 | 6.699e-09 | 0 | 0 | 0 | 0 | 0 | 1 | -90 | 90 | -0.0073114 | -0.0018323 | 0.0073138 | 0.0018331
6 | 7 | 1.4041 | 0.89865 | 2.3579e-09 | 0 | 0 | 0 | 0 | 0 | 1 | -90 | 90 | -0.017663 | -0.0044202 | 0.017668 | 0.004423
6 | 8 | 3.3487 | 2.1432 | 5.6235e-09 | 0 | 0 | 0 | 0 | 0 | 1 | -90 | 90 | 0.01035 | 0.0025871 | -0.010346 | -0.0025851
7 | 9 | 1.1248 | 0.71985 | 1.8888e-09 | 0 | 0 | 0 | 0 | 0 | 1 | -90 | 90 | -0.018666 | -0.0046732 | 0.018671 | 0.0046758
8 | 13 | 0.58864 | 0.37673 | 9.8849e-10 | 0 | 0 | 0 | 0 | 0 | 1 | -90 | 90 | 0.010346 | 0.0025851 | -0.010345 | -0.0025847
9 | 10 | 7.9623 | 5.0959 | 1.3371e-08 | 0 | 0 | 0 | 0 | 0 | 1 | -90 | 90 | -0.022631 | -0.0056683 | 0.022676 | 0.0056958
10 | 11 | 4.8773 | 3.1214 | 8.1902e-09 | 0 | 0 | 0 | 0 | 0 | 1 | -90 | 90 | 0.0015745 | 0.00039366 | -0.0015744 | -0.00039437
10 | 12 | 0.41887 | 0.26808 | 7.034e-10 | 0 | 0 | 0 | 0 | 0 | 1 | -90 | 90 | -0.025289 | -0.0063498 | 0.025292 | 0.0063516
11 | 15 | 1.4334 | 0.91739 | 2.4071e-09 | 0 | 0 | 0 | 0 | 0 | 1 | -90 | 90 | 0.0015744 | 0.00039437 | -0.0015743 | -0.00039458
12 | 16 | 0.55928 | 0.35794 | 9.3919e-10 | 0 | 0 | 0 | 0 | 0 | 1 | -90 | 90 | -0.027092 | -0.0068027 | 0.027096 | 0.0068055
16 | 17 | 1.7225 | 1.1024 | 2.8925e-09 | 0 | 0 | 0 | 0 | 0 | 1 | -90 | 90 | -0.029458 | -0.0073973 | 0.029474 | 0.0074075
17 | 35 | 1.7615 | 1.1274 | 2.9581e-09 | 0 | 0 | 0 | 0 | 0 | 1 | -90 | 90 | -0.034964 | -0.0087827 | 0.034988 | 0.0087975
17 | 65 | 5.1133 | 3.2725 | 8.5867e-09 | 0 | 0 | 0 | 0 | 0 | 1 | -90 | 90 | 0.0015012 | 0.00037547 | -0.0015011 | -0.00037622
35 | 31 | 0.41242 | 0.26395 | 6.9256e-10 | 0 | 0 | 0 | 0 | 0 | 1 | -90 | 90 | -0.036114 | -0.0090797 | 0.03612 | 0.0090834
31 | 29 | 2.1261 | 1.3607 | 3.5702e-09 | 0 | 0 | 0 | 0 | 0 | 1 | -90 | 90 | -0.04077 | -0.010249 | 0.040809 | 0.010273
18 | 19 | 5.3472 | 3.4222 | 8.9794e-09 | 0 | 0 | 0 | 0 | 0 | 1 | -90 | 90 | -0.0016169 | -0.00040525 | 0.0016171 | 0.00040449
19 | 20 | 3.8173 | 2.443 | 6.4102e-09 | 0 | 0 | 0 | 0 | 0 | 1 | -90 | 90 | -0.0081653 | -0.0020456 | 0.0081681 | 0.0020468
19 | 21 | 3.3402 | 2.1377 | 5.6091e-09 | 0 | 0 | 0 | 0 | 0 | 1 | -90 | 90 | 0.0065482 | 0.0016411 | -0.0065467 | -0.0016407
20 | 60 | 3.2337 | 2.0696 | 5.4302e-09 | 0 | 0 | 0 | 0 | 0 | 1 | -90 | 90 | 0.0018159 | 0.00045464 | -0.0018158 | -0.00045509
20 | 25 | 2.4278 | 1.5538 | 4.077e-09 | 0 | 0 | 0 | 0 | 0 | 1 | -90 | 90 | -0.009984 | -0.0025015 | 0.0099867 | 0.0025028
21 | 33 | 2.8087 | 1.7976 | 4.7166e-09 | 0 | 0 | 0 | 0 | 0 | 1 | -90 | 90 | 0.0051721 | 0.0012962 | -0.0051712 | -0.0012961
25 | 47 | 2.7132 | 1.7365 | 4.5562e-09 | 0 | 0 | 0 | 0 | 0 | 1 | -90 | 90 | 0.014149 | 0.0035485 | -0.014143 | -0.0035451
25 | 23 | 4.2714 | 2.7337 | 7.1728e-09 | 0 | 0 | 0 | 0 | 0 | 1 | -90 | 90 | -0.024136 | -0.0060513 | 0.024163 | 0.0060682
33 | 34 | 0.010648 | 0.006815 | 1.7882e-11 | 0 | 0 | 0 | 0 | 0 | 1 | -90 | 90 | 0.003274 | 0.00082057 | -0.003274 | -0.00082057
47 | 57 | 1.1348 | 0.72625 | 1.9056e-09 | 0 | 0 | 0 | 0 | 0 | 1 | -90 | 90 | 0.0035752 | 0.00089595 | -0.0035751 | -0.00089603
47 | 54 | 0.54189 | 0.34681 | 9.0998e-10 | 0 | 0 | 0 | 0 | 0 | 1 | -90 | 90 | 0.010568 | 0.0026491 | -0.010567 | -0.0026488
23 | 22 | 5.4381 | 3.4804 | 9.132e-09 | 0 | 0 | 0 | 0 | 0 | 1 | -90 | 90 | -0.026015 | -0.0065321 | 0.026055 | 0.0065572
22 | 24 | 5.5991 | 3.5834 | 9.4024e-09 | 0 | 0 | 0 | 0 | 0 | 1 | -90 | 90 | -0.028769 | -0.0072373 | 0.02882 | 0.0072691
24 | 26 | 2.4448 | 1.5647 | 4.1056e-09 | 0 | 0 | 0 | 0 | 0 | 1 | -90 | 90 | 0.0034315 | 0.00085976 | -0.0034312 | -0.00085996
24 | 27 | 0.62953 | 0.4029 | 1.0572e-09 | 0 | 0 | 0 | 0 | 0 | 1 | -90 | 90 | -0.032252 | -0.0081288 | 0.032259 | 0.0081333
27 | 63 | 2.2225 | 1.4224 | 3.7322e-09 | 0 | 0 | 0 | 0 | 0 | 1 | -90 | 90 | 0.0018201 | 0.00045583 | -0.00182 | -0.00045614
27 | 30 | 4.9627 | 3.1761 | 8.3336e-09 | 0 | 0 | 0 | 0 | 0 | 1 | -90 | 90 | -0.034079 | -0.0085891 | 0.034142 | 0.0086287
30 | 32 | 5.2954 | 3.3891 | 8.8924e-09 | 0 | 0 | 0 | 0 | 0 | 1 | -90 | 90 | -0.08024 | -0.020244 | 0.080612 | 0.020481
30 | 28 | 1.1362 | 0.72716 | 1.908e-09 | 0 | 0 | 0 | 0 | 0 | 1 | -90 | 90 | 0.044784 | 0.011286 | -0.044759 | -0.01127
54 | 53 | 2.2373 | 1.4319 | 3.757e-09 | 0 | 0 | 0 | 0 | 0 | 1 | -90 | 90 | 0.009316 | 0.0023352 | -0.0093138 | -0.0023342
32 | 66 | 5.112 | 3.2716 | 8.5843e-09 | 0 | 0 | 0 | 0 | 0 | 1 | -90 | 90 | 0.0015474 | 0.00038703 | -0.0015473 | -0.00038779
32 | 43 | 4.9215 | 3.1498 | 8.2645e-09 | 0 | 0 | 0 | 0 | 0 | 1 | -90 | 90 | -0.08216 | -0.020868 | 0.082519 | 0.021098
28 | 29 | 0.90837 | 0.58136 | 1.5254e-09 | 0 | 0 | 0 | 0 | 0 | 1 | -90 | 90 | 0.043166 | 0.010871 | -0.043147 | -0.010859
43 | 45 | 2.3406 | 1.498 | 3.9304e-09 | 0 | 0 | 0 | 0 | 0 | 1 | -90 | 90 | -0.11941 | -0.03038 | 0.11977 | 0.030608
43 | 41 | 1.3824 | 0.88474 | 2.3214e-09 | 0 | 0 | 0 | 0 | 0 | 1 | -90 | 90 | 0.03689 | 0.0092823 | -0.03687 | -0.0092696
41 | 42 | 2.4837 | 1.5896 | 4.1708e-09 | 0 | 0 | 0 | 0 | 0 | 1 | -90 | 90 | 0.034858 | 0.0087655 | -0.034826 | -0.0087452
36 | 37 | 2.1922 | 1.403 | 3.6813e-09 | 0 | 0 | 0 | 0 | 0 | 1 | -90 | 90 | 0.020438 | 0.0051287 | -0.020428 | -0.0051227
36 | 38 | 0.41524 | 0.26575 | 6.973e-10 | 0 | 0 | 0 | 0 | 0 | 1 | -90 | 90 | -0.023258 | -0.0058355 | 0.023261 | 0.005837
37 | 39 | 0.48459 | 0.31014 | 8.1376e-10 | 0 | 0 | 0 | 0 | 0 | 1 | -90 | 90 | 0.017879 | 0.0044837 | -0.017877 | -0.0044827
38 | 40 | 1.3856 | 0.88678 | 2.3268e-09 | 0 | 0 | 0 | 0 | 0 | 1 | -90 | 90 | -0.025489 | -0.0063954 | 0.025499 | 0.0064014
39 | 46 | 1.936 | 1.239 | 3.2511e-09 | 0 | 0 | 0 | 0 | 0 | 1 | -90 | 90 | 0.015663 | 0.0039278 | -0.015658 | -0.0039249
46 | 49 | 1.3701 | 0.87687 | 2.3008e-09 | 0 | 0 | 0 | 0 | 0 | 1 | -90 | 90 | 0.01382 | 0.0034643 | -0.013817 | -0.0034627
49 | 51 | 0.38273 | 0.24495 | 6.4271e-10 | 0 | 0 | 0 | 0 | 0 | 1 | -90 | 90 | 0.0085155 | 0.0021342 | -0.0085152 | -0.0021341
49 | 48 | 0.24453 | 0.1565 | 4.1063e-10 | 0 | 0 | 0 | 0 | 0 | 1 | -90 | 90 | 0.0053014 | 0.0013285 | -0.0053014 | -0.0013284
51 | 56 | 1.3577 | 0.86894 | 2.28e-09 | 0 | 0 | 0 | 0 | 0 | 1 | -90 | 90 | 0.0060216 | 0.0015091 | -0.0060211 | -0.001509
48 | 50 | 1.5529 | 0.99383 | 2.6077e-09 | 0 | 0 | 0 | 0 | 0 | 1 | -90 | 90 | 0.00279 | 0.00069904 | -0.0027899 | -0.00069921
53 | 55 | 1.9744 | 1.2636 | 3.3156e-09 | 0 | 0 | 0 | 0 | 0 | 1 | -90 | 90 | 0.0039389 | 0.00098703 | -0.0039386 | -0.00098713