## bus_data
BUS_I | BUS_TYPE | Pd | Qd | Gs | Bs | area | Vm | Va | baseKV | zone | Vmax | Vmin
85 | 1 | 0.029405 | 0.0073697 | 0 | 0 | 1 | 0.99684 | -0.060635 | 0.4 | 1 | 1.1 | 0.9
86 | 3 | 0 | 0 | 0 | 0 | 1 | 1 | 0 | 0.4 | 1 | 1.1 | 0.9
90 | 1 | 0.019009 | 0.004764 | 0 | 0 | 1 | 0.99581 | -0.08054 | 0.4 | 1 | 1.1 | 0.9
61 | 1 | 0 | 0 | 0 | 0 | 1 | 0.99603 | -0.076132 | 0.4 | 1 | 1.1 | 0.9
88 | 1 | 0.066391 | 0.016639 | 0 | 0 | 1 | 0.99803 | -0.037821 | 0.4 | 1 | 1.1 | 0.9
87 | 1 | 0 | 0 | 0 | 0 | 1 | 0.99776 | -0.043057 | 0.4 | 1 | 1.1 | 0.9
89 | 1 | 0 | 0 | 0 | 0 | 1 | 0.99747 | -0.048623 | 0.4 | 1 | 1.1 | 0.9
62 | 1 | 0.0038976 | 0.00097682 | 0 | 0 | 1 | 0.9961 | -0.075133 | 0.4 | 1 | 1.1 | 0.9
60 | 1 | 0.057174 | 0.014329 | 0 | 0 | 1 | 0.99468 | -0.10234 | 0.4 | 1 | 1.1 | 0.9
63 | 1 | 0.0042317 | 0.0010606 | 0 | 0 | 1 | 0.99595 | -0.07795 | 0.4 | 1 | 1.1 | 0.9
64 | 1 | 0.0022969 | 0.00057565 | 0 | 0 | 1 | 0.99581 | -0.080592 | 0.4 | 1 | 1.1 | 0.9

## generator_data
GEN_BUS | PG | QG | QMAX | QMIN | VG | MBASE | GEN_STATUS | PMAX | PMIN
86 | 0.183 | 0.04609 | 10 | -10 | 1 | 100 | 1 | 10 | 0

## branch_data
F_BUS | T_BUS | BR_R | BR_X | BR_B | RATE_A | RATE_B | RATE_C | TAP | SHIFT | BR_STATUS | ANGMIN | ANGMAX | P_in | Q_in | P_out | Q_out
85 | 86 | 5.5958 | 3.5813 | 9.3968e-09 | 0 | 0 | 0 | 0 | 0 | 1 | -90 | 90 | -0.048432 | -0.012145 | 0.048573 | 0.012233
85 | 90 | 4.6591 | 2.9818 | 7.8238e-09 | 0 | 0 | 0 | 0 | 0 | 1 | -90 | 90 | 0.019027 | 0.0047748 | -0.019009 | -0.0047641
86 | 61 | 5.9447 | 3.8046 | 9.9827e-09 | 0 | 0 | 0 | 0 | 0 | 1 | -90 | 90 | 0.057455 | 0.014507 | -0.057246 | -0.014375
86 | 88 | 2.2023 | 1.4094 | 3.6982e-09 | 0 | 0 | 0 | 0 | 0 | 1 | -90 | 90 | 0.076975 | 0.019349 | -0.076836 | -0.019261
61 | 60 | 2.0356 | 1.3028 | 3.4183e-09 | 0 | 0 | 0 | 0 | 0 | 1 | -90 | 90 | 0.057246 | 0.014375 | -0.057174 | -0.014329
88 | 87 | 2.2395 | 1.4333 | 3.7607e-09 | 0 | 0 | 0 | 0 | 0 | 1 | -90 | 90 | 0.010446 | 0.0026218 | -0.010443 | -0.0026205
87 | 89 | 2.3796 | 1.5229 | 3.996e-09 | 0 | 0 | 0 | 0 | 0 | 1 | -90 | 90 | 0.010443 | 0.0026205 | -0.010441 | -0.0026192
89 | 62 | 11.3181 | 7.2436 | 1.9006e-08 | 0 | 0 | 0 | 0 | 0 | 1 | -90 | 90 | 0.010441 | 0.0026192 | -0.010427 | -0.0026126
62 | 63 | 1.9182 | 1.2277 | 3.2212e-09 | 0 | 0 | 0 | 0 | 0 | 1 | -90 | 90 | 0.0065298 | 0.0016358 | -0.0065289 | -0.0016356
63 | 64 | 5.1108 | 3.2709 | 8.5825e-09 | 0 | 0 | 0 | 0 | 0 | 1 | -90 | 90 | 0.0022972 | 0.00057498 | -0.0022969 | -0.00057565