## bus_data
BUS_I | BUS_TYPE | Pd | Qd | Gs | Bs | area | Vm | Va | baseKV | zone | Vmax | Vmin
1 | 1 | 0.0039285 | 0.00098458 | 0 | 0 | 1 | 0.98896 | -0.20967 | 0.4 | 1 | 1.1 | 0.9
2 | 1 | 0.017649 | 0.0044233 | 0 | 0 | 1 | 0.98922 | -0.20449 | 0.4 | 1 | 1.1 | 0.9
4 | 1 | 0 | 0 | 0 | 0 | 1 | 0.98946 | -0.19986 | 0.4 | 1 | 1.1 | 0.9
15 | 1 | 0.028459 | 0.0071324 | 0 | 0 | 1 | 0.991 | -0.17033 | 0.4 | 1 | 1.1 | 0.9
16 | 1 | 0 | 0 | 0 | 0 | 1 | 0.98642 | -0.25831 | 0.4 | 1 | 1.1 | 0.9
6 | 1 | 0 | 0 | 0 | 0 | 1 | 0.97498 | -0.48064 | 0.4 | 1 | 1.1 | 0.9
13 | 1 | 0 | 0 | 0 | 0 | 1 | 0.97409 | -0.49829 | 0.4 | 1 | 1.1 | 0.9
34 | 1 | 0.022612 | 0.0056671 | 0 | 0 | 1 | 0.97522 | -0.47597 | 0.4 | 1 | 1.1 | 0.9
8 | 1 | 0 | 0 | 0 | 0 | 1 | 0.97222 | -0.53509 | 0.4 | 1 | 1.1 | 0.9
25 | 1 | 0.086968 | 0.021796 | 0 | 0 | 1 | 0.97262 | -0.52721 | 0.4 | 1 | 1.1 | 0.9
24 | 1 | 0.096363 | 0.024151 | 0 | 0 | 1 | 0.97076 | -0.56391 | 0.4 | 1 | 1.1 | 0.9
11 | 1 | 0 | 0 | 0 | 0 | 1 | 0.98548 | -0.2766 | 0.4 | 1 | 1.1 | 0.9
19 | 1 | 0.0077991 | 0.0019546 | 0 | 0 | 1 | 0.98541 | -0.27803 | 0.4 | 1 | 1.1 | 0.9
12 | 1 | 0 | 0 | 0 | 0 | 1 | 0.97792 | -0.42318 | 0.4 | 1 | 1.1 | 0.9
32 | 1 | 0.0061878 | 0.0015508 | 0 | 0 | 1 | 0.97782 | -0.42507 | 0.4 | 1 | 1.1 | 0.9
23 | 1 | 0.01642 | 0.0041153 | 0 | 0 | 1 | 0.97929 | -0.39628 | 0.4 | 1 | 1.1 | 0.9
29 | 1 | 0.01303 | 0.0032657 | 0 | 0 | 1 | 0.9771 | -0.43907 | 0.4 | 1 | 1.1 | 0.9
26 | 3 | 0.032319 | 0.0080998 | 0 | 0 | 1 | 1 | 0 | 0.4 | 1 | 1.1 | 0.9
17 | 1 | 0 | 0 | 0 | 0 | 1 | 0.98378 | -0.30927 | 0.4 | 1 | 1.1 | 0.9
28 | 1 | 0.035027 | 0.0087787 | 0 | 0 | 1 | 0.9856 | -0.27427 | 0.4 | 1 | 1.1 | 0.9
21 | 1 | 0.014456 | 0.003623 | 0 | 0 | 1 | 0.98075 | -0.36793 | 0.4 | 1 | 1.1 | 0.9
20 | 1 | 0.012262 | 0.0030731 | 0 | 0 | 1 | 0.9836 | -0.31273 | 0.4 | 1 | 1.1 | 0.9
33 | 1 | 0.0061572 | 0.0015431 | 0 | 0 | 1 | 0.97564 | -0.46771 | 0.4 | 1 | 1.1 | 0.9
27 | 1 | 0.0035684 | 0.00089433 | 0 | 0 | 1 | 0.98551 | -0.2759 | 0.4 | 1 | 1.1 | 0.9
18 | 1 | 0.014581 | 0.0036542 | 0 | 0 | 1 | 0.98529 | -0.28034 | 0.4 | 1 | 1.1 | 0.9
22 | 1 | 0.023574 | 0.0059083 | 0 | 0 | 1 | 0.98063 | -0.37035 | 0.4 | 1 | 1.1 | 0.9
30 | 1 | 0.015769 | 0.0039521 | 0 | 0 | 1 | 0.97652 | -0.45057 | 0.4 | 1 | 1.1 | 0.9
31 | 1 | 0.0082592 | 0.00207 | 0 | 0 | 1 | 0.97599 | -0.46087 | 0.4 | 1 | 1.1 | 0.9

## generator_data
GEN_BUS | PG | QG | QMAX | QMIN | VG | MBASE | GEN_STATUS | PMAX | PMIN
26 | 0.47435 | 0.12237 | 10 | -10 | 1 | 100 | 1 | 10 | 0

## branch_data
F_BUS | T_BUS | BR_R | BR_X | BR_B | RATE_A | RATE_B | RATE_C | TAP | SHIFT | BR_STATUS | ANGMIN | ANGMAX | P_in | Q_in | P_out | Q_out
1 | 2 | 5.7747 | 3.6958 | 9.6973e-09 | 0 | 0 | 0 | 0 | 0 | 1 | -90 | 90 | -0.0039285 | -0.00098458 | 0.0039295 | 0.00098425
2 | 4 | 0.94124 | 0.60239 | 1.5806e-09 | 0 | 0 | 0 | 0 | 0 | 1 | -90 | 90 | -0.021579 | -0.0054075 | 0.021583 | 0.0054104
4 | 15 | 0.32077 | 0.20529 | 2.1546e-09 | 0 | 0 | 0 | 0 | 0 | 1 | -90 | 90 | -0.40935 | -0.10443 | 0.40993 | 0.1048
4 | 16 | 0.66755 | 0.42723 | 4.484e-09 | 0 | 0 | 0 | 0 | 0 | 1 | -90 | 90 | 0.38777 | 0.09902 | -0.38667 | -0.098321
15 | 26 | 1.7471 | 1.1181 | 1.1735e-08 | 0 | 0 | 0 | 0 | 0 | 1 | -90 | 90 | -0.43839 | -0.11194 | 0.44203 | 0.11427
16 | 17 | 0.68816 | 0.44042 | 4.6224e-09 | 0 | 0 | 0 | 0 | 0 | 1 | -90 | 90 | 0.32565 | 0.083007 | -0.32485 | -0.082497
16 | 28 | 1.802 | 1.1533 | 3.026e-09 | 0 | 0 | 0 | 0 | 0 | 1 | -90 | 90 | 0.038625 | 0.0096913 | -0.038596 | -0.0096728
16 | 11 | 3.5594 | 2.278 | 5.9771e-09 | 0 | 0 | 0 | 0 | 0 | 1 | -90 | 90 | 0.022402 | 0.0056226 | -0.022383 | -0.0056107
6 | 13 | 0.40982 | 0.26229 | 2.7528e-09 | 0 | 0 | 0 | 0 | 0 | 1 | -90 | 90 | 0.18391 | 0.046315 | -0.18375 | -0.046216
6 | 34 | 0.10845 | 0.069409 | 7.2848e-10 | 0 | 0 | 0 | 0 | 0 | 1 | -90 | 90 | -0.18391 | -0.046315 | 0.18395 | 0.046342
13 | 25 | 0.66999 | 0.4288 | 4.5004e-09 | 0 | 0 | 0 | 0 | 0 | 1 | -90 | 90 | 0.18375 | 0.046216 | -0.1835 | -0.046055
34 | 33 | 0.17114 | 0.10953 | 1.1495e-09 | 0 | 0 | 0 | 0 | 0 | 1 | -90 | 90 | -0.20656 | -0.052009 | 0.20664 | 0.052061
8 | 25 | 0.34671 | 0.2219 | 2.3289e-09 | 0 | 0 | 0 | 0 | 0 | 1 | -90 | 90 | -0.096496 | -0.024235 | 0.096532 | 0.024258
8 | 24 | 1.265 | 0.8096 | 4.2486e-09 | 0 | 0 | 0 | 0 | 0 | 1 | -90 | 90 | 0.096496 | 0.024235 | -0.096363 | -0.024151
11 | 19 | 0.27886 | 0.17847 | 4.6828e-10 | 0 | 0 | 0 | 0 | 0 | 1 | -90 | 90 | 0.022383 | 0.0056107 | -0.022381 | -0.0056098
19 | 18 | 0.69073 | 0.44206 | 1.1599e-09 | 0 | 0 | 0 | 0 | 0 | 1 | -90 | 90 | 0.014582 | 0.0036552 | -0.014581 | -0.0036542
12 | 32 | 1.3094 | 0.83801 | 2.1988e-09 | 0 | 0 | 0 | 0 | 0 | 1 | -90 | 90 | 0.0061883 | 0.001551 | -0.0061878 | -0.0015508
12 | 23 | 0.45227 | 0.28945 | 3.0379e-09 | 0 | 0 | 0 | 0 | 0 | 1 | -90 | 90 | -0.25655 | -0.064762 | 0.25688 | 0.064974
12 | 29 | 0.27309 | 0.17478 | 1.8344e-09 | 0 | 0 | 0 | 0 | 0 | 1 | -90 | 90 | 0.25036 | 0.063211 | -0.25017 | -0.063089
23 | 22 | 0.41064 | 0.26281 | 2.7583e-09 | 0 | 0 | 0 | 0 | 0 | 1 | -90 | 90 | -0.2733 | -0.069089 | 0.27364 | 0.069306
29 | 30 | 0.20828 | 0.1333 | 1.3991e-09 | 0 | 0 | 0 | 0 | 0 | 1 | -90 | 90 | 0.23714 | 0.059824 | -0.23701 | -0.05974
17 | 21 | 0.81895 | 0.52413 | 5.501e-09 | 0 | 0 | 0 | 0 | 0 | 1 | -90 | 90 | 0.31258 | 0.079422 | -0.3117 | -0.07886
17 | 20 | 1.2234 | 0.78297 | 2.0544e-09 | 0 | 0 | 0 | 0 | 0 | 1 | -90 | 90 | 0.012264 | 0.0030742 | -0.012262 | -0.0030731
28 | 27 | 1.99 | 1.2736 | 3.3417e-09 | 0 | 0 | 0 | 0 | 0 | 1 | -90 | 90 | 0.0035687 | 0.00089418 | -0.0035684 | -0.00089433
21 | 22 | 0.035279 | 0.022579 | 2.3697e-10 | 0 | 0 | 0 | 0 | 0 | 1 | -90 | 90 | 0.29725 | 0.075237 | -0.29721 | -0.075215
33 | 31 | 0.13767 | 0.088107 | 9.2473e-10 | 0 | 0 | 0 | 0 | 0 | 1 | -90 | 90 | -0.2128 | -0.053604 | 0.21287 | 0.053649
30 | 31 | 0.19969 | 0.1278 | 1.3413e-09 | 0 | 0 | 0 | 0 | 0 | 1 | -90 | 90 | 0.22124 | 0.055788 | -0.22113 | -0.055718