## bus_data
BUS_I | BUS_TYPE | Pd | Qd | Gs | Bs | area | Vm | Va | baseKV | zone | Vmax | Vmin
1 | 1 | 0.016859 | 0.0042253 | 0 | 0 | 1 | 0.99083 | -0.175 | 0.4 | 1 | 1.1 | 0.9
2 | 1 | 0 | 0 | 0 | 0 | 1 | 0.9911 | -0.16968 | 0.4 | 1 | 1.1 | 0.9
3 | 1 | 0 | 0 | 0 | 0 | 1 | 0.99174 | -0.15751 | 0.4 | 1 | 1.1 | 0.9
4 | 1 | 0.0099772 | 0.0025005 | 0 | 0 | 1 | 0.98938 | -0.20285 | 0.4 | 1 | 1.1 | 0.9
25 | 1 | 0.0097349 | 0.0024398 | 0 | 0 | 1 | 0.98926 | -0.20556 | 0.4 | 1 | 1.1 | 0.9
23 | 1 | 0.014098 | 0.0035332 | 0 | 0 | 1 | 0.99295 | -0.13435 | 0.4 | 1 | 1.1 | 0.9
6 | 1 | 0 | 0 | 0 | 0 | 1 | 0.98896 | -0.21087 | 0.4 | 1 | 1.1 | 0.9
47 | 1 | 0.0065003 | 0.0016291 | 0 | 0 | 1 | 0.98892 | -0.21205 | 0.4 | 1 | 1.1 | 0.9
24 | 1 | 0 | 0 | 0 | 0 | 1 | 0.99446 | -0.10546 | 0.4 | 1 | 1.1 | 0.9
7 | 1 | 0.015597 | 0.0039091 | 0 | 0 | 1 | 0.98812 | -0.22707 | 0.4 | 1 | 1.1 | 0.9
5 | 1 | 0.0080678 | 0.002022 | 0 | 0 | 1 | 0.98879 | -0.21417 | 0.4 | 1 | 1.1 | 0.9
49 | 1 | 0.0058952 | 0.0014775 | 0 | 0 | 1 | 0.98778 | -0.23363 | 0.4 | 1 | 1.1 | 0.9
50 | 1 | 0 | 0 | 0 | 0 | 1 | 0.98673 | -0.25406 | 0.4 | 1 | 1.1 | 0.9
8 | 1 | 0.0047656 | 0.0011944 | 0 | 0 | 1 | 0.98113 | -0.36278 | 0.4 | 1 | 1.1 | 0.9
9 | 1 | 0.0049246 | 0.0012342 | 0 | 0 | 1 | 0.98077 | -0.36985 | 0.4 | 1 | 1.1 | 0.9
10 | 1 | 0 | 0 | 0 | 0 | 1 | 0.98181 | -0.34951 | 0.4 | 1 | 1.1 | 0.9
11 | 1 | 0.01446 | 0.0036241 | 0 | 0 | 1 | 0.98033 | -0.3786 | 0.4 | 1 | 1.1 | 0.9
12 | 1 | 0 | 0 | 0 | 0 | 1 | 0.98382 | -0.31035 | 0.4 | 1 | 1.1 | 0.9
13 | 1 | 0.031548 | 0.0079066 | 0 | 0 | 1 | 0.98023 | -0.38056 | 0.4 | 1 | 1.1 | 0.9
14 | 1 | 0 | 0 | 0 | 0 | 1 | 0.98074 | -0.37041 | 0.4 | 1 | 1.1 | 0.9
15 | 1 | 0 | 0 | 0 | 0 | 1 | 0.98001 | -0.38491 | 0.4 | 1 | 1.1 | 0.9
56 | 1 | 0.0030437 | 0.00076283 | 0 | 0 | 1 | 0.98372 | -0.31244 | 0.4 | 1 | 1.1 | 0.9
51 | 1 | 0.0043234 | 0.0010836 | 0 | 0 | 1 | 0.9859 | -0.26996 | 0.4 | 1 | 1.1 | 0.9
45 | 1 | 0.0086454 | 0.0021667 | 0 | 0 | 1 | 0.97891 | -0.4064 | 0.4 | 1 | 1.1 | 0.9
54 | 1 | 0.0059159 | 0.0014827 | 0 | 0 | 1 | 0.98047 | -0.37579 | 0.4 | 1 | 1.1 | 0.9
35 | 1 | 0.0073877 | 0.0018515 | 0 | 0 | 1 | 0.97985 | -0.38785 | 0.4 | 1 | 1.1 | 0.9
37 | 1 | 0 | 0 | 0 | 0 | 1 | 0.97994 | -0.38623 | 0.4 | 1 | 1.1 | 0.9
44 | 1 | 0 | 0 | 0 | 0 | 1 | 0.97858 | -0.41283 | 0.4 | 1 | 1.1 | 0.9
32 | 1 | 0 | 0 | 0 | 0 | 1 | 0.97929 | -0.39897 | 0.4 | 1 | 1.1 | 0.9
36 | 1 | 0.0073602 | 0.0018446 | 0 | 0 | 1 | 0.97981 | -0.38871 | 0.4 | 1 | 1.1 | 0.9
16 | 1 | 0.0091958 | 0.0023047 | 0 | 0 | 1 | 0.98772 | -0.2354 | 0.4 | 1 | 1.1 | 0.9
17 | 1 | 0 | 0 | 0 | 0 | 1 | 0.98789 | -0.23217 | 0.4 | 1 | 1.1 | 0.9
18 | 1 | 0 | 0 | 0 | 0 | 1 | 0.9881 | -0.22806 | 0.4 | 1 | 1.1 | 0.9
48 | 1 | 0.0055474 | 0.0013903 | 0 | 0 | 1 | 0.98785 | -0.2329 | 0.4 | 1 | 1.1 | 0.9
55 | 1 | 0.0075503 | 0.0018923 | 0 | 0 | 1 | 0.98762 | -0.23737 | 0.4 | 1 | 1.1 | 0.9
19 | 1 | 0.012543 | 0.0031436 | 0 | 0 | 1 | 0.99807 | -0.036682 | 0.4 | 1 | 1.1 | 0.9
20 | 3 | 0.010522 | 0.002637 | 0 | 0 | 1 | 1 | 0 | 0.4 | 1 | 1.1 | 0.9
21 | 1 | 0.0062411 | 0.0015642 | 0 | 0 | 1 | 0.99763 | -0.045058 | 0.4 | 1 | 1.1 | 0.9
22 | 1 | 0 | 0 | 0 | 0 | 1 | 0.99634 | -0.069464 | 0.4 | 1 | 1.1 | 0.9
27 | 1 | 0.036134 | 0.0090561 | 0 | 0 | 1 | 0.99611 | -0.074008 | 0.4 | 1 | 1.1 | 0.9
26 | 1 | 0.0049882 | 0.0012502 | 0 | 0 | 1 | 0.9944 | -0.10648 | 0.4 | 1 | 1.1 | 0.9
41 | 1 | 0.033856 | 0.0084851 | 0 | 0 | 1 | 0.97796 | -0.42495 | 0.4 | 1 | 1.1 | 0.9
42 | 1 | 0 | 0 | 0 | 0 | 1 | 0.97844 | -0.41564 | 0.4 | 1 | 1.1 | 0.9
30 | 1 | 0.0041835 | 0.0010485 | 0 | 0 | 1 | 0.97844 | -0.41549 | 0.4 | 1 | 1.1 | 0.9
31 | 1 | 0.016227 | 0.0040668 | 0 | 0 | 1 | 0.97785 | -0.4271 | 0.4 | 1 | 1.1 | 0.9
34 | 1 | 0.0066334 | 0.0016625 | 0 | 0 | 1 | 0.97925 | -0.39977 | 0.4 | 1 | 1.1 | 0.9
38 | 1 | 0.013115 | 0.003287 | 0 | 0 | 1 | 0.98688 | -0.25177 | 0.4 | 1 | 1.1 | 0.9
39 | 1 | 0 | 0 | 0 | 0 | 1 | 0.9872 | -0.24562 | 0.4 | 1 | 1.1 | 0.9
40 | 1 | 0.012767 | 0.0031998 | 0 | 0 | 1 | 0.98735 | -0.24261 | 0.4 | 1 | 1.1 | 0.9
43 | 1 | 0.0087815 | 0.0022009 | 0 | 0 | 1 | 0.97825 | -0.41932 | 0.4 | 1 | 1.1 | 0.9
52 | 1 | 0.019647 | 0.004924 | 0 | 0 | 1 | 0.98618 | -0.26477 | 0.4 | 1 | 1.1 | 0.9

## generator_data
GEN_BUS | PG | QG | QMAX | QMIN | VG | MBASE | GEN_STATUS | PMAX | PMIN
20 | 0.39196 | 0.10014 | 10 | -10 | 1 | 100 | 1 | 10 | 0

## branch_data
F_BUS | T_BUS | BR_R | BR_X | BR_B | RATE_A | RATE_B | RATE_C | TAP | SHIFT | BR_STATUS | ANGMIN | ANGMAX | P_in | Q_in | P_out | Q_out
1 | 2 | 1.3883 | 0.88854 | 2.3314e-09 | 0 | 0 | 0 | 0 | 0 | 1 | -90 | 90 | -0.016859 | -0.0042253 | 0.016863 | 0.0042278
2 | 3 | 0.22534 | 0.14422 | 1.1352e-09 | 0 | 0 | 0 | 0 | 0 | 1 | -90 | 90 | -0.24005 | -0.06091 | 0.24019 | 0.061
2 | 4 | 0.65891 | 0.4217 | 3.3195e-09 | 0 | 0 | 0 | 0 | 0 | 1 | -90 | 90 | 0.22318 | 0.056682 | -0.22283 | -0.056455
3 | 25 | 3.2805 | 2.0995 | 5.5088e-09 | 0 | 0 | 0 | 0 | 0 | 1 | -90 | 90 | 0.064645 | 0.01629 | -0.064497 | -0.016196
3 | 23 | 0.33784 | 0.21622 | 1.702e-09 | 0 | 0 | 0 | 0 | 0 | 1 | -90 | 90 | -0.30483 | -0.07729 | 0.30517 | 0.077507
4 | 6 | 0.16642 | 0.10651 | 8.3841e-10 | 0 | 0 | 0 | 0 | 0 | 1 | -90 | 90 | 0.21285 | 0.053955 | -0.21277 | -0.053902
25 | 47 | 0.52067 | 0.33323 | 8.7435e-10 | 0 | 0 | 0 | 0 | 0 | 1 | -90 | 90 | 0.054762 | 0.013756 | -0.054745 | -0.013745
23 | 24 | 0.40389 | 0.25849 | 2.0347e-09 | 0 | 0 | 0 | 0 | 0 | 1 | -90 | 90 | -0.31927 | -0.08104 | 0.31971 | 0.081325
6 | 7 | 0.34915 | 0.22346 | 1.7589e-09 | 0 | 0 | 0 | 0 | 0 | 1 | -90 | 90 | 0.2047 | 0.05188 | -0.20454 | -0.051778
6 | 5 | 1.7928 | 1.1474 | 3.0106e-09 | 0 | 0 | 0 | 0 | 0 | 1 | -90 | 90 | 0.008069 | 0.0020225 | -0.0080677 | -0.002022
47 | 18 | 1.4557 | 0.93163 | 2.4445e-09 | 0 | 0 | 0 | 0 | 0 | 1 | -90 | 90 | 0.048244 | 0.012116 | -0.048208 | -0.012093
24 | 26 | 0.90633 | 0.58005 | 1.522e-09 | 0 | 0 | 0 | 0 | 0 | 1 | -90 | 90 | 0.0049885 | 0.0012502 | -0.0049882 | -0.0012502
24 | 22 | 0.49701 | 0.31808 | 2.5038e-09 | 0 | 0 | 0 | 0 | 0 | 1 | -90 | 90 | -0.3247 | -0.082575 | 0.32527 | 0.082936
7 | 49 | 0.15304 | 0.097943 | 7.7096e-10 | 0 | 0 | 0 | 0 | 0 | 1 | -90 | 90 | 0.18894 | 0.047869 | -0.18888 | -0.047831
49 | 50 | 0.49114 | 0.31433 | 2.4743e-09 | 0 | 0 | 0 | 0 | 0 | 1 | -90 | 90 | 0.18299 | 0.046354 | -0.18281 | -0.046239
50 | 52 | 2.3783 | 1.5221 | 3.9938e-09 | 0 | 0 | 0 | 0 | 0 | 1 | -90 | 90 | 0.019657 | 0.0049301 | -0.019647 | -0.0049241
50 | 51 | 0.42781 | 0.2738 | 2.1552e-09 | 0 | 0 | 0 | 0 | 0 | 1 | -90 | 90 | 0.16315 | 0.041309 | -0.16303 | -0.04123
8 | 9 | 1.1398 | 0.72948 | 1.914e-09 | 0 | 0 | 0 | 0 | 0 | 1 | -90 | 90 | 0.026766 | 0.0067155 | -0.026757 | -0.0067099
8 | 10 | 1.819 | 1.1642 | 3.0546e-09 | 0 | 0 | 0 | 0 | 0 | 1 | -90 | 90 | -0.031532 | -0.0079099 | 0.031552 | 0.0079224
9 | 11 | 1.7275 | 1.1056 | 2.9009e-09 | 0 | 0 | 0 | 0 | 0 | 1 | -90 | 90 | 0.021833 | 0.0054757 | -0.021824 | -0.0054701
10 | 12 | 1.0958 | 0.70132 | 3.6804e-09 | 0 | 0 | 0 | 0 | 0 | 1 | -90 | 90 | -0.15506 | -0.039002 | 0.15535 | 0.039188
10 | 13 | 1.6171 | 1.035 | 2.7156e-09 | 0 | 0 | 0 | 0 | 0 | 1 | -90 | 90 | 0.083051 | 0.0209 | -0.082928 | -0.020822
10 | 14 | 2.236 | 1.431 | 3.7549e-09 | 0 | 0 | 0 | 0 | 0 | 1 | -90 | 90 | 0.040457 | 0.01018 | -0.040417 | -0.010154
11 | 15 | 3.6895 | 2.3613 | 6.1957e-09 | 0 | 0 | 0 | 0 | 0 | 1 | -90 | 90 | 0.0073636 | 0.001846 | -0.0073614 | -0.0018452
12 | 56 | 2.9725 | 1.9024 | 4.9916e-09 | 0 | 0 | 0 | 0 | 0 | 1 | -90 | 90 | 0.003044 | 0.00076255 | -0.0030437 | -0.00076284
12 | 51 | 1.1132 | 0.71245 | 3.7387e-09 | 0 | 0 | 0 | 0 | 0 | 1 | -90 | 90 | -0.1584 | -0.03995 | 0.1587 | 0.040146
13 | 45 | 2.167 | 1.3869 | 3.639e-09 | 0 | 0 | 0 | 0 | 0 | 1 | -90 | 90 | 0.051381 | 0.012915 | -0.051318 | -0.012875
14 | 54 | 3.9179 | 2.5075 | 6.5792e-09 | 0 | 0 | 0 | 0 | 0 | 1 | -90 | 90 | 0.0059174 | 0.001483 | -0.0059159 | -0.0014827
14 | 35 | 2.1809 | 1.3958 | 3.6623e-09 | 0 | 0 | 0 | 0 | 0 | 1 | -90 | 90 | 0.034499 | 0.0086714 | -0.034471 | -0.0086534
15 | 37 | 0.77555 | 0.49635 | 1.3024e-09 | 0 | 0 | 0 | 0 | 0 | 1 | -90 | 90 | 0.0073614 | 0.0018452 | -0.0073609 | -0.001845
45 | 44 | 0.64841 | 0.41498 | 1.0888e-09 | 0 | 0 | 0 | 0 | 0 | 1 | -90 | 90 | 0.042672 | 0.010708 | -0.042659 | -0.0107
35 | 32 | 1.7691 | 1.1322 | 2.9707e-09 | 0 | 0 | 0 | 0 | 0 | 1 | -90 | 90 | 0.027083 | 0.0068019 | -0.027069 | -0.006793
37 | 36 | 1.4501 | 0.92804 | 2.435e-09 | 0 | 0 | 0 | 0 | 0 | 1 | -90 | 90 | 0.0073609 | 0.001845 | -0.0073601 | -0.0018447
44 | 42 | 0.28258 | 0.18085 | 4.7452e-10 | 0 | 0 | 0 | 0 | 0 | 1 | -90 | 90 | 0.042659 | 0.0107 | -0.042653 | -0.010696
32 | 34 | 0.51536 | 0.32983 | 8.6542e-10 | 0 | 0 | 0 | 0 | 0 | 1 | -90 | 90 | 0.0066336 | 0.0016626 | -0.0066333 | -0.0016625
32 | 30 | 3.4771 | 2.2253 | 5.8389e-09 | 0 | 0 | 0 | 0 | 0 | 1 | -90 | 90 | 0.020435 | 0.0051304 | -0.020419 | -0.0051207
16 | 17 | 1.5342 | 0.98188 | 2.5763e-09 | 0 | 0 | 0 | 0 | 0 | 1 | -90 | 90 | -0.0091957 | -0.0023047 | 0.0091972 | 0.0023053
17 | 18 | 1.9541 | 1.2507 | 3.2815e-09 | 0 | 0 | 0 | 0 | 0 | 1 | -90 | 90 | -0.0091972 | -0.0023053 | 0.009199 | 0.0023062
18 | 48 | 0.54262 | 0.34728 | 9.112e-10 | 0 | 0 | 0 | 0 | 0 | 1 | -90 | 90 | 0.039009 | 0.0097868 | -0.039 | -0.0097811
48 | 55 | 0.58458 | 0.37413 | 9.8167e-10 | 0 | 0 | 0 | 0 | 0 | 1 | -90 | 90 | 0.033452 | 0.0083908 | -0.033445 | -0.0083863
55 | 40 | 0.88482 | 0.56628 | 1.4858e-09 | 0 | 0 | 0 | 0 | 0 | 1 | -90 | 90 | 0.025895 | 0.006494 | -0.025888 | -0.00649
19 | 20 | 0.43581 | 0.27892 | 2.1956e-09 | 0 | 0 | 0 | 0 | 0 | 1 | -90 | 90 | -0.38077 | -0.097072 | 0.38144 | 0.097504
19 | 21 | 0.1027 | 0.065725 | 5.1736e-10 | 0 | 0 | 0 | 0 | 0 | 1 | -90 | 90 | 0.36822 | 0.093928 | -0.36807 | -0.093833
21 | 22 | 0.30393 | 0.19452 | 1.5312e-09 | 0 | 0 | 0 | 0 | 0 | 1 | -90 | 90 | 0.36183 | 0.092269 | -0.36141 | -0.091997
22 | 27 | 0.55949 | 0.35807 | 9.3954e-10 | 0 | 0 | 0 | 0 | 0 | 1 | -90 | 90 | 0.036142 | 0.0090611 | -0.036134 | -0.0090561
41 | 42 | 1.1796 | 0.75493 | 1.9808e-09 | 0 | 0 | 0 | 0 | 0 | 1 | -90 | 90 | -0.033855 | -0.0084853 | 0.03387 | 0.0084947
42 | 43 | 1.7962 | 1.1496 | 3.0163e-09 | 0 | 0 | 0 | 0 | 0 | 1 | -90 | 90 | 0.0087829 | 0.0022016 | -0.0087814 | -0.0022009
30 | 31 | 3.067 | 1.9629 | 5.1504e-09 | 0 | 0 | 0 | 0 | 0 | 1 | -90 | 90 | 0.016236 | 0.0040722 | -0.016227 | -0.0040669
38 | 39 | 2.0475 | 1.3104 | 3.4382e-09 | 0 | 0 | 0 | 0 | 0 | 1 | -90 | 90 | -0.013115 | -0.0032871 | 0.013119 | 0.0032892
39 | 40 | 1.0042 | 0.64266 | 1.6862e-09 | 0 | 0 | 0 | 0 | 0 | 1 | -90 | 90 | -0.013119 | -0.0032892 | 0.013121 | 0.0032902