## bus_data
BUS_I | BUS_TYPE | Pd | Qd | Gs | Bs | area | Vm | Va | baseKV | zone | Vmax | Vmin
1 | 1 | 0.00058232 | 0.00014594 | 0 | 0 | 1 | 0.98455 | -0.29709 | 0.4 | 1 | 1.1 | 0.9
2 | 1 | 0.00060352 | 0.00015126 | 0 | 0 | 1 | 0.98242 | -0.33854 | 0.4 | 1 | 1.1 | 0.9
3 | 1 | 0 | 0 | 0 | 0 | 1 | 0.98517 | -0.28518 | 0.4 | 1 | 1.1 | 0.9
4 | 1 | 0.00057022 | 0.00014291 | 0 | 0 | 1 | 0.98206 | -0.3456 | 0.4 | 1 | 1.1 | 0.9
31 | 1 | 0.015436 | 0.0038686 | 0 | 0 | 1 | 0.99073 | -0.17777 | 0.4 | 1 | 1.1 | 0.9
30 | 1 | 0.00497 | 0.0012456 | 0 | 0 | 1 | 0.99118 | -0.16906 | 0.4 | 1 | 1.1 | 0.9
5 | 1 | 0.0006741 | 0.00016894 | 0 | 0 | 1 | 0.98156 | -0.35544 | 0.4 | 1 | 1.1 | 0.9
6 | 1 | 0.00059801 | 0.00014988 | 0 | 0 | 1 | 0.98003 | -0.38527 | 0.4 | 1 | 1.1 | 0.9
7 | 1 | 0 | 0 | 0 | 0 | 1 | 0.97985 | -0.38894 | 0.4 | 1 | 1.1 | 0.9
8 | 1 | 0.0014786 | 0.00037057 | 0 | 0 | 1 | 0.97975 | -0.39086 | 0.4 | 1 | 1.1 | 0.9
9 | 1 | 0.0011093 | 0.000278 | 0 | 0 | 1 | 0.97978 | -0.39026 | 0.4 | 1 | 1.1 | 0.9
13 | 1 | 0.00050549 | 0.00012669 | 0 | 0 | 1 | 0.97974 | -0.39105 | 0.4 | 1 | 1.1 | 0.9
10 | 1 | 0.00085321 | 0.00021383 | 0 | 0 | 1 | 0.97954 | -0.39498 | 0.4 | 1 | 1.1 | 0.9
11 | 1 | 0.0009082 | 0.00022762 | 0 | 0 | 1 | 0.97931 | -0.39947 | 0.4 | 1 | 1.1 | 0.9
12 | 1 | 0.0011524 | 0.00028882 | 0 | 0 | 1 | 0.97802 | -0.42479 | 0.4 | 1 | 1.1 | 0.9
25 | 1 | 0.00049393 | 0.00012379 | 0 | 0 | 1 | 0.97756 | -0.43376 | 0.4 | 1 | 1.1 | 0.9
26 | 1 | 0.0011453 | 0.00028703 | 0 | 0 | 1 | 0.97734 | -0.43822 | 0.4 | 1 | 1.1 | 0.9
29 | 1 | 0 | 0 | 0 | 0 | 1 | 0.99162 | -0.16068 | 0.4 | 1 | 1.1 | 0.9
28 | 1 | 0.0050438 | 0.0012641 | 0 | 0 | 1 | 0.99313 | -0.13162 | 0.4 | 1 | 1.1 | 0.9
14 | 1 | 0.00096183 | 0.00024106 | 0 | 0 | 1 | 0.97507 | -0.48277 | 0.4 | 1 | 1.1 | 0.9
15 | 1 | 0.0011492 | 0.00028803 | 0 | 0 | 1 | 0.97482 | -0.48779 | 0.4 | 1 | 1.1 | 0.9
16 | 1 | 0.00074393 | 0.00018645 | 0 | 0 | 1 | 0.97578 | -0.46878 | 0.4 | 1 | 1.1 | 0.9
17 | 1 | 0 | 0 | 0 | 0 | 1 | 0.97464 | -0.49133 | 0.4 | 1 | 1.1 | 0.9
18 | 1 | 0 | 0 | 0 | 0 | 1 | 0.97609 | -0.46267 | 0.4 | 1 | 1.1 | 0.9
19 | 1 | 0 | 0 | 0 | 0 | 1 | 0.97447 | -0.49477 | 0.4 | 1 | 1.1 | 0.9
20 | 1 | 0.00088929 | 0.00022288 | 0 | 0 | 1 | 0.97627 | -0.45912 | 0.4 | 1 | 1.1 | 0.9
22 | 1 | 0.0014426 | 0.00036155 | 0 | 0 | 1 | 0.97418 | -0.50049 | 0.4 | 1 | 1.1 | 0.9
27 | 1 | 0 | 0 | 0 | 0 | 1 | 0.97665 | -0.45176 | 0.4 | 1 | 1.1 | 0.9
21 | 1 | 0.00066716 | 0.00016721 | 0 | 0 | 1 | 0.97416 | -0.50091 | 0.4 | 1 | 1.1 | 0.9
23 | 1 | 0.00082189 | 0.00020599 | 0 | 0 | 1 | 0.97405 | -0.503 | 0.4 | 1 | 1.1 | 0.9
24 | 1 | 0.0013974 | 0.00035022 | 0 | 0 | 1 | 0.97405 | -0.50304 | 0.4 | 1 | 1.1 | 0.9
41 | 1 | 0.0064954 | 0.0016279 | 0 | 0 | 1 | 0.99465 | -0.1024 | 0.4 | 1 | 1.1 | 0.9
40 | 1 | 0.005645 | 0.0014148 | 0 | 0 | 1 | 0.99501 | -0.095494 | 0.4 | 1 | 1.1 | 0.9
37 | 1 | 0.0026562 | 0.00066571 | 0 | 0 | 1 | 0.99622 | -0.072388 | 0.4 | 1 | 1.1 | 0.9
32 | 1 | 0.0050168 | 0.0012573 | 0 | 0 | 1 | 0.99227 | -0.14861 | 0.4 | 1 | 1.1 | 0.9
33 | 1 | 0 | 0 | 0 | 0 | 1 | 0.99236 | -0.14686 | 0.4 | 1 | 1.1 | 0.9
34 | 1 | 0.0030642 | 0.00076796 | 0 | 0 | 1 | 0.99253 | -0.14358 | 0.4 | 1 | 1.1 | 0.9
35 | 1 | 0.0039821 | 0.000998 | 0 | 0 | 1 | 0.99286 | -0.13725 | 0.4 | 1 | 1.1 | 0.9
36 | 1 | 0 | 0 | 0 | 0 | 1 | 0.99339 | -0.12692 | 0.4 | 1 | 1.1 | 0.9
38 | 1 | 0.0029184 | 0.00073141 | 0 | 0 | 1 | 0.9933 | -0.12876 | 0.4 | 1 | 1.1 | 0.9
39 | 1 | 0.0097933 | 0.0024544 | 0 | 0 | 1 | 0.99318 | -0.13094 | 0.4 | 1 | 1.1 | 0.9
42 | 1 | 0.0016392 | 0.00041082 | 0 | 0 | 1 | 0.99682 | -0.060837 | 0.4 | 1 | 1.1 | 0.9
43 | 1 | 0.0090881 | 0.0022777 | 0 | 0 | 1 | 0.99722 | -0.0531 | 0.4 | 1 | 1.1 | 0.9
44 | 1 | 0.023182 | 0.00581 | 0 | 0 | 1 | 0.99791 | -0.039967 | 0.4 | 1 | 1.1 | 0.9
65 | 1 | 0.0036795 | 0.00092217 | 0 | 0 | 1 | 0.99824 | -0.033692 | 0.4 | 1 | 1.1 | 0.9
66 | 1 | 0.023224 | 0.0058205 | 0 | 0 | 1 | 0.99861 | -0.026493 | 0.4 | 1 | 1.1 | 0.9
45 | 1 | 0.0040471 | 0.0010143 | 0 | 0 | 1 | 0.99211 | -0.15162 | 0.4 | 1 | 1.1 | 0.9
46 | 1 | 0.0027273 | 0.00068353 | 0 | 0 | 1 | 0.99222 | -0.14958 | 0.4 | 1 | 1.1 | 0.9
47 | 1 | 0.0065408 | 0.0016393 | 0 | 0 | 1 | 0.99198 | -0.15423 | 0.4 | 1 | 1.1 | 0.9
48 | 1 | 0.0014308 | 0.0003586 | 0 | 0 | 1 | 0.9923 | -0.14804 | 0.4 | 1 | 1.1 | 0.9
49 | 1 | 0.0026294 | 0.00065898 | 0 | 0 | 1 | 0.99247 | -0.14465 | 0.4 | 1 | 1.1 | 0.9
50 | 1 | 0.0019413 | 0.00048653 | 0 | 0 | 1 | 0.99249 | -0.14442 | 0.4 | 1 | 1.1 | 0.9
51 | 1 | 0.0026057 | 0.00065304 | 0 | 0 | 1 | 0.99278 | -0.1387 | 0.4 | 1 | 1.1 | 0.9
52 | 1 | 0.0039555 | 0.00099133 | 0 | 0 | 1 | 0.9928 | -0.13841 | 0.4 | 1 | 1.1 | 0.9
53 | 1 | 0.0027489 | 0.00068895 | 0 | 0 | 1 | 0.99319 | -0.13077 | 0.4 | 1 | 1.1 | 0.9
54 | 1 | 0.0049943 | 0.0012517 | 0 | 0 | 1 | 0.99365 | -0.12192 | 0.4 | 1 | 1.1 | 0.9
55 | 1 | 0.0057284 | 0.0014357 | 0 | 0 | 1 | 0.99368 | -0.12134 | 0.4 | 1 | 1.1 | 0.9
56 | 1 | 0.0058307 | 0.0014613 | 0 | 0 | 1 | 0.99432 | -0.10891 | 0.4 | 1 | 1.1 | 0.9
57 | 1 | 0.005481 | 0.0013737 | 0 | 0 | 1 | 0.99433 | -0.10877 | 0.4 | 1 | 1.1 | 0.9
58 | 1 | 0.0057536 | 0.001442 | 0 | 0 | 1 | 0.99508 | -0.09426 | 0.4 | 1 | 1.1 | 0.9
59 | 1 | 0.0040934 | 0.0010259 | 0 | 0 | 1 | 0.99515 | -0.092893 | 0.4 | 1 | 1.1 | 0.9
60 | 1 | 0.0056672 | 0.0014203 | 0 | 0 | 1 | 0.99589 | -0.078688 | 0.4 | 1 | 1.1 | 0.9
61 | 1 | 0.0026987 | 0.00067636 | 0 | 0 | 1 | 0.99594 | -0.077731 | 0.4 | 1 | 1.1 | 0.9
62 | 1 | 0.010954 | 0.0027452 | 0 | 0 | 1 | 0.99685 | -0.060243 | 0.4 | 1 | 1.1 | 0.9
63 | 1 | 0.0029374 | 0.00073617 | 0 | 0 | 1 | 0.9961 | -0.074468 | 0.4 | 1 | 1.1 | 0.9
64 | 1 | 0.012721 | 0.0031881 | 0 | 0 | 1 | 0.9974 | -0.049663 | 0.4 | 1 | 1.1 | 0.9
75 | 1 | 0.005335 | 0.0013371 | 0 | 0 | 1 | 0.99606 | -0.075349 | 0.4 | 1 | 1.1 | 0.9
74 | 1 | 0.0048379 | 0.0012125 | 0 | 0 | 1 | 0.99747 | -0.048279 | 0.4 | 1 | 1.1 | 0.9
76 | 1 | 0.0067322 | 0.0016872 | 0 | 0 | 1 | 0.99525 | -0.090764 | 0.4 | 1 | 1.1 | 0.9
73 | 1 | 0.0056552 | 0.0014173 | 0 | 0 | 1 | 0.99851 | -0.02843 | 0.4 | 1 | 1.1 | 0.9
67 | 1 | 0.0083468 | 0.0020919 | 0 | 0 | 1 | 0.99896 | -0.019934 | 0.4 | 1 | 1.1 | 0.9
68 | 1 | 0.0082948 | 0.0020789 | 0 | 0 | 1 | 0.99962 | -0.0072694 | 0.4 | 1 | 1.1 | 0.9
69 | 3 | 0.029045 | 0.0072792 | 0 | 0 | 1 | 1 | 0 | 0.4 | 1 | 1.1 | 0.9
70 | 1 | 0.0060788 | 0.0015235 | 0 | 0 | 1 | 0.9993 | -0.013435 | 0.4 | 1 | 1.1 | 0.9
71 | 1 | 0.0031579 | 0.00079144 | 0 | 0 | 1 | 0.9986 | -0.026634 | 0.4 | 1 | 1.1 | 0.9
72 | 1 | 0.012202 | 0.0030582 | 0 | 0 | 1 | 0.99858 | -0.027113 | 0.4 | 1 | 1.1 | 0.9
77 | 1 | 0.012162 | 0.003048 | 0 | 0 | 1 | 0.99525 | -0.090815 | 0.4 | 1 | 1.1 | 0.9
78 | 1 | 0.0064548 | 0.0016177 | 0 | 0 | 1 | 0.99522 | -0.091348 | 0.4 | 1 | 1.1 | 0.9
79 | 1 | 0.0069276 | 0.0017362 | 0 | 0 | 1 | 0.99324 | -0.12946 | 0.4 | 1 | 1.1 | 0.9
80 | 1 | 0.0094878 | 0.0023779 | 0 | 0 | 1 | 0.99189 | -0.15551 | 0.4 | 1 | 1.1 | 0.9
85 | 1 | 0.0087208 | 0.0021856 | 0 | 0 | 1 | 0.9916 | -0.16109 | 0.4 | 1 | 1.1 | 0.9
83 | 1 | 0.010489 | 0.0026289 | 0 | 0 | 1 | 0.99105 | -0.17167 | 0.4 | 1 | 1.1 | 0.9
81 | 1 | 0.0090894 | 0.002278 | 0 | 0 | 1 | 0.99031 | -0.18593 | 0.4 | 1 | 1.1 | 0.9
82 | 1 | 0.0078752 | 0.0019737 | 0 | 0 | 1 | 0.99007 | -0.19058 | 0.4 | 1 | 1.1 | 0.9
84 | 1 | 0.0092851 | 0.0023271 | 0 | 0 | 1 | 0.98887 | -0.21378 | 0.4 | 1 | 1.1 | 0.9
86 | 1 | 0.0090327 | 0.0022638 | 0 | 0 | 1 | 0.98848 | -0.22135 | 0.4 | 1 | 1.1 | 0.9
87 | 1 | 0.0038317 | 0.00096031 | 0 | 0 | 1 | 0.98773 | -0.23604 | 0.4 | 1 | 1.1 | 0.9
88 | 1 | 0.0066178 | 0.0016586 | 0 | 0 | 1 | 0.98748 | -0.24092 | 0.4 | 1 | 1.1 | 0.9
89 | 1 | 0.002861 | 0.00071704 | 0 | 0 | 1 | 0.98674 | -0.25523 | 0.4 | 1 | 1.1 | 0.9
90 | 1 | 0.0072852 | 0.0018258 | 0 | 0 | 1 | 0.98631 | -0.26353 | 0.4 | 1 | 1.1 | 0.9
91 | 1 | 0.0080395 | 0.0020149 | 0 | 0 | 1 | 0.98544 | -0.28048 | 0.4 | 1 | 1.1 | 0.9
92 | 1 | 0.0081292 | 0.0020374 | 0 | 0 | 1 | 0.98533 | -0.28273 | 0.4 | 1 | 1.1 | 0.9
93 | 1 | 0.0015665 | 0.00039261 | 0 | 0 | 1 | 0.98532 | -0.28289 | 0.4 | 1 | 1.1 | 0.9
94 | 1 | 0.0027505 | 0.00068934 | 0 | 0 | 1 | 0.98504 | -0.28832 | 0.4 | 1 | 1.1 | 0.9
95 | 1 | 0.0027031 | 0.00067746 | 0 | 0 | 1 | 0.98503 | -0.28846 | 0.4 | 1 | 1.1 | 0.9
96 | 1 | 0.0026429 | 0.00066238 | 0 | 0 | 1 | 0.98494 | -0.29025 | 0.4 | 1 | 1.1 | 0.9
100 | 1 | 0.0018943 | 0.00047475 | 0 | 0 | 1 | 0.98484 | -0.2923 | 0.4 | 1 | 1.1 | 0.9
98 | 1 | 0.0025077 | 0.0006285 | 0 | 0 | 1 | 0.9848 | -0.29305 | 0.4 | 1 | 1.1 | 0.9
97 | 1 | 0.0045512 | 0.0011406 | 0 | 0 | 1 | 0.98465 | -0.29595 | 0.4 | 1 | 1.1 | 0.9
99 | 1 | 0.0029349 | 0.00073555 | 0 | 0 | 1 | 0.98462 | -0.29657 | 0.4 | 1 | 1.1 | 0.9
101 | 1 | 0.0056092 | 0.0014058 | 0 | 0 | 1 | 0.98443 | -0.30027 | 0.4 | 1 | 1.1 | 0.9
102 | 1 | 0.0022409 | 0.00056163 | 0 | 0 | 1 | 0.98441 | -0.30072 | 0.4 | 1 | 1.1 | 0.9
103 | 1 | 0.0025301 | 0.00063411 | 0 | 0 | 1 | 0.98403 | -0.30806 | 0.4 | 1 | 1.1 | 0.9

## generator_data
GEN_BUS | PG | QG | QMAX | QMIN | VG | MBASE | GEN_STATUS | PMAX | PMIN
69 | 0.4911 | 0.12425 | 10 | -10 | 1 | 100 | 1 | 10 | 0

## branch_data
F_BUS | T_BUS | BR_R | BR_X | BR_B | RATE_A | RATE_B | RATE_C | TAP | SHIFT | BR_STATUS | ANGMIN | ANGMAX | P_in | Q_in | P_out | Q_out
1 | 2 | 9.8735 | 6.3191 | 1.658e-08 | 0 | 0 | 0 | 0 | 0 | 1 | -90 | 90 | 0.018287 | 0.0046153 | -0.018251 | -0.0045938
1 | 3 | 2.7563 | 1.764 | 4.6286e-09 | 0 | 0 | 0 | 0 | 0 | 1 | -90 | 90 | -0.018869 | -0.0047613 | 0.01888 | 0.0047677
2 | 4 | 1.736 | 1.111 | 2.9152e-09 | 0 | 0 | 0 | 0 | 0 | 1 | -90 | 90 | 0.017647 | 0.0044425 | -0.017641 | -0.004439
3 | 31 | 24.9963 | 15.9976 | 8.3951e-08 | 0 | 0 | 0 | 0 | 0 | 1 | -90 | 90 | -0.01888 | -0.0047677 | 0.018978 | 0.004822
4 | 5 | 2.4954 | 1.5971 | 4.1905e-09 | 0 | 0 | 0 | 0 | 0 | 1 | -90 | 90 | 0.017071 | 0.0042961 | -0.017063 | -0.0042914
31 | 30 | 1.1193 | 0.71636 | 5.6389e-09 | 0 | 0 | 0 | 0 | 0 | 1 | -90 | 90 | -0.034414 | -0.0086905 | 0.034428 | 0.0086992
30 | 29 | 0.94121 | 0.60238 | 4.7417e-09 | 0 | 0 | 0 | 0 | 0 | 1 | -90 | 90 | -0.039398 | -0.0099448 | 0.039414 | 0.0099545
5 | 6 | 7.8696 | 5.0365 | 1.3215e-08 | 0 | 0 | 0 | 0 | 0 | 1 | -90 | 90 | 0.016389 | 0.0041224 | -0.016366 | -0.0041088
6 | 7 | 1.002 | 0.64129 | 1.6827e-09 | 0 | 0 | 0 | 0 | 0 | 1 | -90 | 90 | 0.015768 | 0.0039589 | -0.015765 | -0.0039573
7 | 8 | 4.1547 | 2.659 | 6.9769e-09 | 0 | 0 | 0 | 0 | 0 | 1 | -90 | 90 | 0.0019842 | 0.00049645 | -0.0019841 | -0.000497
7 | 9 | 0.41273 | 0.26415 | 6.9309e-10 | 0 | 0 | 0 | 0 | 0 | 1 | -90 | 90 | 0.013781 | 0.0034609 | -0.01378 | -0.0034604
8 | 13 | 1.6538 | 1.0585 | 2.7772e-09 | 0 | 0 | 0 | 0 | 0 | 1 | -90 | 90 | 0.00050549 | 0.00012643 | -0.00050548 | -0.00012669
9 | 10 | 1.603 | 1.0259 | 2.6919e-09 | 0 | 0 | 0 | 0 | 0 | 1 | -90 | 90 | 0.012671 | 0.0031824 | -0.012668 | -0.0031808
10 | 11 | 1.6364 | 1.0473 | 2.7479e-09 | 0 | 0 | 0 | 0 | 0 | 1 | -90 | 90 | 0.011815 | 0.002967 | -0.011812 | -0.0029656
11 | 12 | 9.9828 | 6.389 | 1.6764e-08 | 0 | 0 | 0 | 0 | 0 | 1 | -90 | 90 | 0.010904 | 0.002738 | -0.010891 | -0.0027312
12 | 25 | 3.9535 | 2.5303 | 6.639e-09 | 0 | 0 | 0 | 0 | 0 | 1 | -90 | 90 | 0.0097384 | 0.0024424 | -0.0097342 | -0.0024403
25 | 26 | 2.066 | 1.3222 | 3.4693e-09 | 0 | 0 | 0 | 0 | 0 | 1 | -90 | 90 | 0.0092403 | 0.0023165 | -0.0092383 | -0.0023156
26 | 27 | 7.1606 | 4.5828 | 1.2025e-08 | 0 | 0 | 0 | 0 | 0 | 1 | -90 | 90 | 0.0080931 | 0.0020286 | -0.0080878 | -0.0020264
29 | 28 | 3.2711 | 2.0935 | 1.6479e-08 | 0 | 0 | 0 | 0 | 0 | 1 | -90 | 90 | -0.039414 | -0.0099544 | 0.039469 | 0.009988
28 | 41 | 2.9225 | 1.8704 | 1.4723e-08 | 0 | 0 | 0 | 0 | 0 | 1 | -90 | 90 | -0.044513 | -0.011252 | 0.044575 | 0.011291
14 | 15 | 3.9014 | 2.4969 | 6.5515e-09 | 0 | 0 | 0 | 0 | 0 | 1 | -90 | 90 | 0.0054824 | 0.0013724 | -0.0054811 | -0.0013721
14 | 16 | 9.2522 | 5.9214 | 1.5537e-08 | 0 | 0 | 0 | 0 | 0 | 1 | -90 | 90 | -0.0064442 | -0.0016134 | 0.0064485 | 0.0016147
15 | 17 | 3.475 | 2.224 | 5.8355e-09 | 0 | 0 | 0 | 0 | 0 | 1 | -90 | 90 | 0.0043319 | 0.0010841 | -0.0043311 | -0.0010842
16 | 18 | 3.6228 | 2.3186 | 6.0837e-09 | 0 | 0 | 0 | 0 | 0 | 1 | -90 | 90 | -0.0071924 | -0.0018011 | 0.0071945 | 0.0018019
17 | 19 | 3.3784 | 2.1622 | 5.6733e-09 | 0 | 0 | 0 | 0 | 0 | 1 | -90 | 90 | 0.0043311 | 0.0010842 | -0.0043304 | -0.0010843
18 | 20 | 2.1079 | 1.3491 | 3.5398e-09 | 0 | 0 | 0 | 0 | 0 | 1 | -90 | 90 | -0.0071945 | -0.0018019 | 0.0071957 | 0.0018023
19 | 22 | 5.6164 | 3.5945 | 9.4315e-09 | 0 | 0 | 0 | 0 | 0 | 1 | -90 | 90 | 0.0043304 | 0.0010843 | -0.0043292 | -0.0010844
20 | 27 | 3.8866 | 2.4874 | 6.5267e-09 | 0 | 0 | 0 | 0 | 0 | 1 | -90 | 90 | -0.008085 | -0.0020252 | 0.0080878 | 0.0020264
22 | 21 | 0.62673 | 0.4011 | 1.0524e-09 | 0 | 0 | 0 | 0 | 0 | 1 | -90 | 90 | 0.0028867 | 0.00072286 | -0.0028866 | -0.00072292
21 | 23 | 3.9874 | 2.5519 | 6.6959e-09 | 0 | 0 | 0 | 0 | 0 | 1 | -90 | 90 | 0.0022195 | 0.00055571 | -0.0022192 | -0.0005562
23 | 24 | 0.12837 | 0.082157 | 2.1557e-10 | 0 | 0 | 0 | 0 | 0 | 1 | -90 | 90 | 0.0013974 | 0.00035021 | -0.0013974 | -0.00035023
41 | 40 | 0.60358 | 0.38629 | 3.0407e-09 | 0 | 0 | 0 | 0 | 0 | 1 | -90 | 90 | -0.051071 | -0.012919 | 0.051088 | 0.012929
40 | 37 | 1.8199 | 1.1647 | 9.1682e-09 | 0 | 0 | 0 | 0 | 0 | 1 | -90 | 90 | -0.056733 | -0.014344 | 0.056795 | 0.014383
37 | 42 | 0.61314 | 0.39241 | 3.0889e-09 | 0 | 0 | 0 | 0 | 0 | 1 | -90 | 90 | -0.084303 | -0.021303 | 0.084349 | 0.021332
37 | 36 | 9.7606 | 6.2468 | 1.6391e-08 | 0 | 0 | 0 | 0 | 0 | 1 | -90 | 90 | 0.024851 | 0.0062536 | -0.024786 | -0.0062139
32 | 33 | 1.5433 | 0.9877 | 2.5916e-09 | 0 | 0 | 0 | 0 | 0 | 1 | -90 | 90 | -0.0050168 | -0.0012573 | 0.0050172 | 0.0012573
33 | 34 | 2.8852 | 1.8465 | 4.8451e-09 | 0 | 0 | 0 | 0 | 0 | 1 | -90 | 90 | -0.0050172 | -0.0012573 | 0.005018 | 0.0012574
34 | 35 | 3.4563 | 2.212 | 5.804e-09 | 0 | 0 | 0 | 0 | 0 | 1 | -90 | 90 | -0.0080822 | -0.0020253 | 0.0080846 | 0.0020263
35 | 36 | 3.786 | 2.423 | 6.3577e-09 | 0 | 0 | 0 | 0 | 0 | 1 | -90 | 90 | -0.012067 | -0.0030243 | 0.012073 | 0.0030275
36 | 38 | 2.7925 | 1.7872 | 4.6894e-09 | 0 | 0 | 0 | 0 | 0 | 1 | -90 | 90 | 0.0029186 | 0.00073111 | -0.0029184 | -0.00073141
36 | 39 | 1.8155 | 1.1619 | 3.0488e-09 | 0 | 0 | 0 | 0 | 0 | 1 | -90 | 90 | 0.0097952 | 0.0024553 | -0.0097933 | -0.0024544
42 | 43 | 0.40322 | 0.25806 | 2.0313e-09 | 0 | 0 | 0 | 0 | 0 | 1 | -90 | 90 | -0.085989 | -0.021743 | 0.086021 | 0.021763
43 | 44 | 0.61939 | 0.39641 | 3.1204e-09 | 0 | 0 | 0 | 0 | 0 | 1 | -90 | 90 | -0.095109 | -0.024041 | 0.095169 | 0.024079
44 | 65 | 0.2379 | 0.15226 | 1.1985e-09 | 0 | 0 | 0 | 0 | 0 | 1 | -90 | 90 | -0.11835 | -0.029889 | 0.11839 | 0.029912
65 | 66 | 0.26486 | 0.16951 | 1.3343e-09 | 0 | 0 | 0 | 0 | 0 | 1 | -90 | 90 | -0.12207 | -0.030834 | 0.12211 | 0.030861
66 | 67 | 0.20272 | 0.12974 | 1.0213e-09 | 0 | 0 | 0 | 0 | 0 | 1 | -90 | 90 | -0.14533 | -0.036681 | 0.14538 | 0.03671
45 | 46 | 0.85084 | 0.54454 | 1.4288e-09 | 0 | 0 | 0 | 0 | 0 | 1 | -90 | 90 | -0.010589 | -0.0026538 | 0.01059 | 0.0026543
45 | 47 | 1.7614 | 1.1273 | 2.9578e-09 | 0 | 0 | 0 | 0 | 0 | 1 | -90 | 90 | 0.0065416 | 0.0016395 | -0.0065407 | -0.0016393
46 | 48 | 0.5082 | 0.32525 | 8.5341e-10 | 0 | 0 | 0 | 0 | 0 | 1 | -90 | 90 | -0.013317 | -0.0033378 | 0.013318 | 0.0033384
48 | 49 | 1.0151 | 0.64963 | 1.7045e-09 | 0 | 0 | 0 | 0 | 0 | 1 | -90 | 90 | -0.014749 | -0.003697 | 0.014751 | 0.0036983
49 | 50 | 0.060005 | 0.038403 | 1.0076e-10 | 0 | 0 | 0 | 0 | 0 | 1 | -90 | 90 | -0.017381 | -0.0043573 | 0.017381 | 0.0043574
50 | 51 | 1.3063 | 0.83601 | 2.1936e-09 | 0 | 0 | 0 | 0 | 0 | 1 | -90 | 90 | -0.019322 | -0.004844 | 0.019327 | 0.0048471
51 | 52 | 0.059677 | 0.038194 | 1.0021e-10 | 0 | 0 | 0 | 0 | 0 | 1 | -90 | 90 | -0.021933 | -0.0055002 | 0.021933 | 0.0055003
52 | 53 | 1.3036 | 0.83432 | 2.1891e-09 | 0 | 0 | 0 | 0 | 0 | 1 | -90 | 90 | -0.025889 | -0.0064917 | 0.025898 | 0.0064975
53 | 54 | 1.3676 | 0.87528 | 2.2966e-09 | 0 | 0 | 0 | 0 | 0 | 1 | -90 | 90 | -0.028647 | -0.0071864 | 0.028659 | 0.007194
54 | 55 | 0.076618 | 0.049035 | 1.2866e-10 | 0 | 0 | 0 | 0 | 0 | 1 | -90 | 90 | -0.033653 | -0.0084457 | 0.033654 | 0.0084462
55 | 56 | 1.3983 | 0.89494 | 2.3482e-09 | 0 | 0 | 0 | 0 | 0 | 1 | -90 | 90 | -0.039383 | -0.0098819 | 0.039406 | 0.0098966
56 | 57 | 0.014265 | 0.0091299 | 2.3956e-11 | 0 | 0 | 0 | 0 | 0 | 1 | -90 | 90 | -0.045237 | -0.011358 | 0.045237 | 0.011358
57 | 58 | 1.27 | 0.81277 | 2.1326e-09 | 0 | 0 | 0 | 0 | 0 | 1 | -90 | 90 | -0.050718 | -0.012732 | 0.050753 | 0.012754
58 | 59 | 0.10759 | 0.06886 | 1.8068e-10 | 0 | 0 | 0 | 0 | 0 | 1 | -90 | 90 | -0.056507 | -0.014196 | 0.056511 | 0.014198
59 | 60 | 1.0427 | 0.66735 | 1.751e-09 | 0 | 0 | 0 | 0 | 0 | 1 | -90 | 90 | -0.060604 | -0.015224 | 0.060645 | 0.01525
60 | 61 | 0.0643 | 0.041152 | 1.0798e-10 | 0 | 0 | 0 | 0 | 0 | 1 | -90 | 90 | -0.066312 | -0.016671 | 0.066315 | 0.016673
61 | 62 | 1.1298 | 0.72309 | 1.8973e-09 | 0 | 0 | 0 | 0 | 0 | 1 | -90 | 90 | -0.069014 | -0.017349 | 0.069072 | 0.017386
62 | 63 | 0.36547 | 0.2339 | 1.8412e-09 | 0 | 0 | 0 | 0 | 0 | 1 | -90 | 90 | 0.1744 | 0.044159 | -0.17428 | -0.044083
62 | 64 | 0.18632 | 0.11925 | 9.3865e-10 | 0 | 0 | 0 | 0 | 0 | 1 | -90 | 90 | -0.25442 | -0.06429 | 0.25455 | 0.064373
63 | 75 | 0.02301 | 0.014727 | 1.1592e-10 | 0 | 0 | 0 | 0 | 0 | 1 | -90 | 90 | 0.17134 | 0.043347 | -0.17133 | -0.043343
64 | 74 | 0.023227 | 0.014865 | 1.1701e-10 | 0 | 0 | 0 | 0 | 0 | 1 | -90 | 90 | -0.26727 | -0.067561 | 0.26729 | 0.067572
75 | 76 | 0.41522 | 0.26574 | 2.0918e-09 | 0 | 0 | 0 | 0 | 0 | 1 | -90 | 90 | 0.166 | 0.042005 | -0.16588 | -0.041927
74 | 73 | 0.32742 | 0.20955 | 1.6495e-09 | 0 | 0 | 0 | 0 | 0 | 1 | -90 | 90 | -0.27213 | -0.068785 | 0.27239 | 0.068951
76 | 77 | 0.0014094 | 0.00090204 | 7.1005e-12 | 0 | 0 | 0 | 0 | 0 | 1 | -90 | 90 | 0.15914 | 0.04024 | -0.15914 | -0.04024
73 | 72 | 0.021304 | 0.013635 | 1.0733e-10 | 0 | 0 | 0 | 0 | 0 | 1 | -90 | 90 | -0.27804 | -0.070368 | 0.27806 | 0.070379
67 | 68 | 0.37046 | 0.2371 | 1.8663e-09 | 0 | 0 | 0 | 0 | 0 | 1 | -90 | 90 | -0.15372 | -0.038802 | 0.15382 | 0.038862
68 | 69 | 0.20192 | 0.12923 | 1.0172e-09 | 0 | 0 | 0 | 0 | 0 | 1 | -90 | 90 | -0.16211 | -0.040941 | 0.16217 | 0.040977
69 | 70 | 0.20213 | 0.12936 | 1.0183e-09 | 0 | 0 | 0 | 0 | 0 | 1 | -90 | 90 | 0.29988 | 0.075999 | -0.29969 | -0.075875
70 | 71 | 0.20244 | 0.12956 | 1.0198e-09 | 0 | 0 | 0 | 0 | 0 | 1 | -90 | 90 | 0.29361 | 0.074352 | -0.29343 | -0.074233
71 | 72 | 0.0074248 | 0.0047519 | 3.7405e-11 | 0 | 0 | 0 | 0 | 0 | 1 | -90 | 90 | 0.29027 | 0.073442 | -0.29026 | -0.073437
77 | 78 | 0.016214 | 0.010377 | 5.4454e-11 | 0 | 0 | 0 | 0 | 0 | 1 | -90 | 90 | 0.14698 | 0.037192 | -0.14698 | -0.037189
78 | 79 | 1.2096 | 0.77417 | 2.0313e-09 | 0 | 0 | 0 | 0 | 0 | 1 | -90 | 90 | 0.14052 | 0.035571 | -0.14027 | -0.035407
79 | 80 | 0.86672 | 0.5547 | 1.4555e-09 | 0 | 0 | 0 | 0 | 0 | 1 | -90 | 90 | 0.13334 | 0.033671 | -0.13317 | -0.033565
80 | 85 | 0.19997 | 0.12798 | 3.3581e-10 | 0 | 0 | 0 | 0 | 0 | 1 | -90 | 90 | 0.12368 | 0.031187 | -0.12365 | -0.031166
85 | 83 | 0.40681 | 0.26036 | 6.8314e-10 | 0 | 0 | 0 | 0 | 0 | 1 | -90 | 90 | 0.11493 | 0.02898 | -0.11487 | -0.028943
83 | 81 | 0.60353 | 0.38626 | 1.0135e-09 | 0 | 0 | 0 | 0 | 0 | 1 | -90 | 90 | 0.10438 | 0.026314 | -0.10431 | -0.026269
81 | 82 | 0.2152 | 0.13773 | 3.6138e-10 | 0 | 0 | 0 | 0 | 0 | 1 | -90 | 90 | 0.095222 | 0.023991 | -0.095201 | -0.023977
82 | 84 | 1.1698 | 0.74869 | 1.9645e-09 | 0 | 0 | 0 | 0 | 0 | 1 | -90 | 90 | 0.087326 | 0.022004 | -0.087229 | -0.021942
84 | 86 | 0.42681 | 0.27316 | 7.1673e-10 | 0 | 0 | 0 | 0 | 0 | 1 | -90 | 90 | 0.077944 | 0.019615 | -0.077916 | -0.019597
86 | 87 | 0.93565 | 0.59882 | 1.5712e-09 | 0 | 0 | 0 | 0 | 0 | 1 | -90 | 90 | 0.068883 | 0.017333 | -0.068835 | -0.017302
87 | 88 | 0.32896 | 0.21053 | 5.5241e-10 | 0 | 0 | 0 | 0 | 0 | 1 | -90 | 90 | 0.065003 | 0.016342 | -0.064988 | -0.016333
88 | 89 | 1.0732 | 0.68684 | 1.8022e-09 | 0 | 0 | 0 | 0 | 0 | 1 | -90 | 90 | 0.05837 | 0.014674 | -0.05833 | -0.014649
89 | 90 | 0.65358 | 0.41829 | 1.0975e-09 | 0 | 0 | 0 | 0 | 0 | 1 | -90 | 90 | 0.055469 | 0.013932 | -0.055447 | -0.013918
90 | 91 | 1.5346 | 0.98217 | 2.5771e-09 | 0 | 0 | 0 | 0 | 0 | 1 | -90 | 90 | 0.048162 | 0.012092 | -0.048123 | -0.012067
91 | 92 | 0.2442 | 0.15629 | 4.1007e-10 | 0 | 0 | 0 | 0 | 0 | 1 | -90 | 90 | 0.040084 | 0.010052 | -0.040079 | -0.01005
92 | 93 | 0.021982 | 0.014069 | 3.6915e-11 | 0 | 0 | 0 | 0 | 0 | 1 | -90 | 90 | 0.03195 | 0.0080122 | -0.03195 | -0.008012
93 | 94 | 0.77875 | 0.4984 | 1.3077e-09 | 0 | 0 | 0 | 0 | 0 | 1 | -90 | 90 | 0.030383 | 0.0076194 | -0.030376 | -0.0076145
94 | 95 | 0.021311 | 0.013639 | 3.5788e-11 | 0 | 0 | 0 | 0 | 0 | 1 | -90 | 90 | 0.027625 | 0.0069252 | -0.027625 | -0.006925
95 | 96 | 0.3124 | 0.19994 | 5.2461e-10 | 0 | 0 | 0 | 0 | 0 | 1 | -90 | 90 | 0.024922 | 0.0062476 | -0.02492 | -0.0062463
96 | 100 | 0.39982 | 0.25588 | 6.714e-10 | 0 | 0 | 0 | 0 | 0 | 1 | -90 | 90 | 0.022277 | 0.0055839 | -0.022275 | -0.0055826
100 | 98 | 0.1597 | 0.10221 | 2.6819e-10 | 0 | 0 | 0 | 0 | 0 | 1 | -90 | 90 | 0.02038 | 0.0051078 | -0.02038 | -0.0051074
98 | 97 | 0.70619 | 0.45196 | 1.1859e-09 | 0 | 0 | 0 | 0 | 0 | 1 | -90 | 90 | 0.017872 | 0.0044789 | -0.017869 | -0.0044774
97 | 99 | 0.20287 | 0.12984 | 3.4068e-10 | 0 | 0 | 0 | 0 | 0 | 1 | -90 | 90 | 0.013318 | 0.0033368 | -0.013318 | -0.0033365
99 | 101 | 1.5471 | 0.99015 | 2.598e-09 | 0 | 0 | 0 | 0 | 0 | 1 | -90 | 90 | 0.010383 | 0.002601 | -0.010381 | -0.0026001
101 | 102 | 0.41061 | 0.26279 | 6.8952e-10 | 0 | 0 | 0 | 0 | 0 | 1 | -90 | 90 | 0.004772 | 0.0011943 | -0.0047719 | -0.0011943
102 | 103 | 12.5762 | 8.0488 | 2.1119e-08 | 0 | 0 | 0 | 0 | 0 | 1 | -90 | 90 | 0.002531 | 0.00063263 | -0.0025301 | -0.00063411