## bus_data
BUS_I | BUS_TYPE | Pd | Qd | Gs | Bs | area | Vm | Va | baseKV | zone | Vmax | Vmin
1 | 1 | 0.0070624 | 0.00177 | 0 | 0 | 1 | 0.98649 | -0.25813 | 0.4 | 1 | 1.1 | 0.9
2 | 1 | 0.0085587 | 0.002145 | 0 | 0 | 1 | 0.98668 | -0.25433 | 0.4 | 1 | 1.1 | 0.9
3 | 1 | 0.0095118 | 0.0023839 | 0 | 0 | 1 | 0.98679 | -0.25228 | 0.4 | 1 | 1.1 | 0.9
30 | 1 | 0 | 0 | 0 | 0 | 1 | 0.99585 | -0.0785 | 0.4 | 1 | 1.1 | 0.9
43 | 1 | 0.012405 | 0.003109 | 0 | 0 | 1 | 0.99665 | -0.063328 | 0.4 | 1 | 1.1 | 0.9
8 | 1 | 0.016878 | 0.0042301 | 0 | 0 | 1 | 0.98866 | -0.21594 | 0.4 | 1 | 1.1 | 0.9
26 | 1 | 0 | 0 | 0 | 0 | 1 | 0.99253 | -0.142 | 0.4 | 1 | 1.1 | 0.9
4 | 1 | 0.0027663 | 0.0006933 | 0 | 0 | 1 | 0.987 | -0.24807 | 0.4 | 1 | 1.1 | 0.9
5 | 1 | 0.005347 | 0.0013401 | 0 | 0 | 1 | 0.98709 | -0.24648 | 0.4 | 1 | 1.1 | 0.9
6 | 1 | 0.0048537 | 0.0012164 | 0 | 0 | 1 | 0.9879 | -0.23057 | 0.4 | 1 | 1.1 | 0.9
7 | 1 | 0.001946 | 0.00048773 | 0 | 0 | 1 | 0.98847 | -0.21961 | 0.4 | 1 | 1.1 | 0.9
9 | 1 | 0.0025146 | 0.00063021 | 0 | 0 | 1 | 0.98612 | -0.26464 | 0.4 | 1 | 1.1 | 0.9
10 | 1 | 0.0056925 | 0.0014267 | 0 | 0 | 1 | 0.98541 | -0.27822 | 0.4 | 1 | 1.1 | 0.9
45 | 1 | 0 | 0 | 0 | 0 | 1 | 0.97889 | -0.40473 | 0.4 | 1 | 1.1 | 0.9
44 | 1 | 0.012418 | 0.0031122 | 0 | 0 | 1 | 0.9769 | -0.44368 | 0.4 | 1 | 1.1 | 0.9
12 | 1 | 0 | 0 | 0 | 0 | 1 | 0.9721 | -0.53821 | 0.4 | 1 | 1.1 | 0.9
13 | 1 | 0 | 0 | 0 | 0 | 1 | 0.97145 | -0.55096 | 0.4 | 1 | 1.1 | 0.9
14 | 1 | 0.0081469 | 0.0020418 | 0 | 0 | 1 | 0.97287 | -0.52293 | 0.4 | 1 | 1.1 | 0.9
52 | 1 | 0.0086729 | 0.0021736 | 0 | 0 | 1 | 0.97108 | -0.55825 | 0.4 | 1 | 1.1 | 0.9
50 | 1 | 0 | 0 | 0 | 0 | 1 | 0.97302 | -0.52008 | 0.4 | 1 | 1.1 | 0.9
51 | 1 | 0.02294 | 0.0057494 | 0 | 0 | 1 | 0.97255 | -0.52919 | 0.4 | 1 | 1.1 | 0.9
49 | 1 | 0.009093 | 0.0022789 | 0 | 0 | 1 | 0.97402 | -0.50036 | 0.4 | 1 | 1.1 | 0.9
15 | 1 | 0.010074 | 0.0025247 | 0 | 0 | 1 | 0.97875 | -0.40781 | 0.4 | 1 | 1.1 | 0.9
16 | 1 | 0.0071196 | 0.0017843 | 0 | 0 | 1 | 0.97737 | -0.43477 | 0.4 | 1 | 1.1 | 0.9
17 | 1 | 0 | 0 | 0 | 0 | 1 | 0.98328 | -0.31966 | 0.4 | 1 | 1.1 | 0.9
18 | 1 | 0.005825 | 0.0014599 | 0 | 0 | 1 | 0.97675 | -0.44698 | 0.4 | 1 | 1.1 | 0.9
19 | 1 | 0.010081 | 0.0025266 | 0 | 0 | 1 | 0.98286 | -0.32783 | 0.4 | 1 | 1.1 | 0.9
20 | 1 | 0 | 0 | 0 | 0 | 1 | 0.98585 | -0.27003 | 0.4 | 1 | 1.1 | 0.9
21 | 1 | 0.0018673 | 0.000468 | 0 | 0 | 1 | 0.97497 | -0.48184 | 0.4 | 1 | 1.1 | 0.9
28 | 1 | 0.0060271 | 0.0015105 | 0 | 0 | 1 | 0.98933 | -0.2032 | 0.4 | 1 | 1.1 | 0.9
27 | 1 | 0.0054337 | 0.0013618 | 0 | 0 | 1 | 0.97435 | -0.49408 | 0.4 | 1 | 1.1 | 0.9
25 | 1 | 0 | 0 | 0 | 0 | 1 | 0.99084 | -0.17431 | 0.4 | 1 | 1.1 | 0.9
31 | 1 | 0.0044582 | 0.0011173 | 0 | 0 | 1 | 0.97431 | -0.49472 | 0.4 | 1 | 1.1 | 0.9
23 | 1 | 0.02936 | 0.0073582 | 0 | 0 | 1 | 0.9906 | -0.179 | 0.4 | 1 | 1.1 | 0.9
24 | 1 | 0.026098 | 0.0065409 | 0 | 0 | 1 | 0.99168 | -0.15834 | 0.4 | 1 | 1.1 | 0.9
29 | 1 | 0.03711 | 0.0093007 | 0 | 0 | 1 | 0.9896 | -0.19836 | 0.4 | 1 | 1.1 | 0.9
32 | 1 | 0.0039274 | 0.00098431 | 0 | 0 | 1 | 0.97416 | -0.49772 | 0.4 | 1 | 1.1 | 0.9
53 | 3 | 0.022936 | 0.0057484 | 0 | 0 | 1 | 1 | 0 | 0.4 | 1 | 1.1 | 0.9
33 | 1 | 0.0062479 | 0.0015659 | 0 | 0 | 1 | 0.97298 | -0.52105 | 0.4 | 1 | 1.1 | 0.9
34 | 1 | 0.0047784 | 0.0011976 | 0 | 0 | 1 | 0.97288 | -0.52298 | 0.4 | 1 | 1.1 | 0.9
35 | 1 | 0.0042005 | 0.0010528 | 0 | 0 | 1 | 0.97234 | -0.53373 | 0.4 | 1 | 1.1 | 0.9
36 | 1 | 0.0032114 | 0.00080485 | 0 | 0 | 1 | 0.97217 | -0.53709 | 0.4 | 1 | 1.1 | 0.9
37 | 1 | 0.0014214 | 0.00035624 | 0 | 0 | 1 | 0.97192 | -0.5419 | 0.4 | 1 | 1.1 | 0.9
38 | 1 | 0.004214 | 0.0010561 | 0 | 0 | 1 | 0.97176 | -0.54515 | 0.4 | 1 | 1.1 | 0.9
39 | 1 | 0.0053011 | 0.0013286 | 0 | 0 | 1 | 0.97175 | -0.5454 | 0.4 | 1 | 1.1 | 0.9
40 | 1 | 0.0056834 | 0.0014244 | 0 | 0 | 1 | 0.97144 | -0.55151 | 0.4 | 1 | 1.1 | 0.9
41 | 1 | 0.0060681 | 0.0015208 | 0 | 0 | 1 | 0.97116 | -0.5571 | 0.4 | 1 | 1.1 | 0.9
42 | 1 | 0.0020144 | 0.00050485 | 0 | 0 | 1 | 0.97103 | -0.55953 | 0.4 | 1 | 1.1 | 0.9
47 | 1 | 0.008006 | 0.0020065 | 0 | 0 | 1 | 0.97377 | -0.50526 | 0.4 | 1 | 1.1 | 0.9
48 | 1 | 0.0083775 | 0.0020996 | 0 | 0 | 1 | 0.97359 | -0.50879 | 0.4 | 1 | 1.1 | 0.9
46 | 1 | 0.00726 | 0.0018195 | 0 | 0 | 1 | 0.97366 | -0.50741 | 0.4 | 1 | 1.1 | 0.9

## generator_data
GEN_BUS | PG | QG | QMAX | QMIN | VG | MBASE | GEN_STATUS | PMAX | PMIN
53 | 0.38185 | 0.097996 | 10 | -10 | 1 | 100 | 1 | 10 | 0

## branch_data
F_BUS | T_BUS | BR_R | BR_X | BR_B | RATE_A | RATE_B | RATE_C | TAP | SHIFT | BR_STATUS | ANGMIN | ANGMAX | P_in | Q_in | P_out | Q_out
1 | 2 | 2.3474 | 1.5024 | 3.942e-09 | 0 | 0 | 0 | 0 | 0 | 1 | -90 | 90 | -0.0070623 | -0.00177 | 0.0070636 | 0.0017704
2 | 3 | 0.57245 | 0.36637 | 9.613e-10 | 0 | 0 | 0 | 0 | 0 | 1 | -90 | 90 | -0.015622 | -0.0039155 | 0.015624 | 0.0039164
3 | 4 | 0.73142 | 0.46811 | 1.2283e-09 | 0 | 0 | 0 | 0 | 0 | 1 | -90 | 90 | -0.025136 | -0.0063003 | 0.025141 | 0.0063034
30 | 43 | 0.19816 | 0.12682 | 9.9831e-10 | 0 | 0 | 0 | 0 | 0 | 1 | -90 | 90 | -0.34515 | -0.088272 | 0.34541 | 0.088434
30 | 8 | 4.0419 | 2.5868 | 1.3575e-08 | 0 | 0 | 0 | 0 | 0 | 1 | -90 | 90 | 0.15234 | 0.039067 | -0.15134 | -0.038423
30 | 26 | 1.4764 | 0.94488 | 7.4377e-09 | 0 | 0 | 0 | 0 | 0 | 1 | -90 | 90 | 0.19281 | 0.049205 | -0.19222 | -0.048829
43 | 53 | 0.8014 | 0.5129 | 4.0373e-09 | 0 | 0 | 0 | 0 | 0 | 1 | -90 | 90 | -0.35781 | -0.091543 | 0.35891 | 0.092247
8 | 9 | 2.2849 | 1.4623 | 7.6739e-09 | 0 | 0 | 0 | 0 | 0 | 1 | -90 | 90 | 0.09435 | 0.024119 | -0.094128 | -0.023977
8 | 7 | 0.40072 | 0.25646 | 6.7292e-10 | 0 | 0 | 0 | 0 | 0 | 1 | -90 | 90 | 0.040108 | 0.010075 | -0.040101 | -0.010071
26 | 25 | 0.86633 | 0.55445 | 4.3644e-09 | 0 | 0 | 0 | 0 | 0 | 1 | -90 | 90 | 0.1661 | 0.042275 | -0.16584 | -0.04211
26 | 24 | 2.7623 | 1.7679 | 4.6387e-09 | 0 | 0 | 0 | 0 | 0 | 1 | -90 | 90 | 0.026119 | 0.0065534 | -0.026098 | -0.0065409
4 | 5 | 0.24909 | 0.15942 | 4.1829e-10 | 0 | 0 | 0 | 0 | 0 | 1 | -90 | 90 | -0.027907 | -0.0069967 | 0.027909 | 0.006998
5 | 6 | 2.0909 | 1.3382 | 3.5111e-09 | 0 | 0 | 0 | 0 | 0 | 1 | -90 | 90 | -0.033256 | -0.0083381 | 0.033281 | 0.0083539
6 | 7 | 1.2596 | 0.80616 | 2.1152e-09 | 0 | 0 | 0 | 0 | 0 | 1 | -90 | 90 | -0.038135 | -0.0095703 | 0.038155 | 0.0095829
9 | 10 | 0.65275 | 0.41776 | 1.0962e-09 | 0 | 0 | 0 | 0 | 0 | 1 | -90 | 90 | 0.091614 | 0.023347 | -0.091554 | -0.023309
10 | 45 | 6.4406 | 4.122 | 1.0816e-08 | 0 | 0 | 0 | 0 | 0 | 1 | -90 | 90 | 0.085861 | 0.021883 | -0.08534 | -0.02155
45 | 44 | 1.9663 | 1.2584 | 3.3019e-09 | 0 | 0 | 0 | 0 | 0 | 1 | -90 | 90 | 0.08534 | 0.021551 | -0.085181 | -0.021449
44 | 49 | 3.334 | 2.1338 | 5.5987e-09 | 0 | 0 | 0 | 0 | 0 | 1 | -90 | 90 | 0.072763 | 0.018337 | -0.072567 | -0.018212
12 | 13 | 6.2205 | 3.9811 | 1.0446e-08 | 0 | 0 | 0 | 0 | 0 | 1 | -90 | 90 | 0.0086809 | 0.0021775 | -0.0086756 | -0.0021751
12 | 14 | 7.4632 | 4.7765 | 1.2533e-08 | 0 | 0 | 0 | 0 | 0 | 1 | -90 | 90 | -0.0086809 | -0.0021775 | 0.0086872 | 0.0021803
13 | 52 | 3.5555 | 2.2755 | 5.9706e-09 | 0 | 0 | 0 | 0 | 0 | 1 | -90 | 90 | 0.0086756 | 0.0021751 | -0.0086726 | -0.0021737
14 | 50 | 0.71943 | 0.46044 | 1.2081e-09 | 0 | 0 | 0 | 0 | 0 | 1 | -90 | 90 | -0.016834 | -0.0042222 | 0.016836 | 0.0042236
50 | 51 | 1.6851 | 1.0784 | 2.8297e-09 | 0 | 0 | 0 | 0 | 0 | 1 | -90 | 90 | 0.02295 | 0.0057557 | -0.02294 | -0.0057496
50 | 49 | 2.1069 | 1.3484 | 3.538e-09 | 0 | 0 | 0 | 0 | 0 | 1 | -90 | 90 | -0.039786 | -0.0099793 | 0.039823 | 0.010003
49 | 47 | 0.88206 | 0.56452 | 1.4812e-09 | 0 | 0 | 0 | 0 | 0 | 1 | -90 | 90 | 0.023651 | 0.0059304 | -0.023645 | -0.005927
15 | 16 | 1.6108 | 1.0309 | 2.705e-09 | 0 | 0 | 0 | 0 | 0 | 1 | -90 | 90 | 0.07213 | 0.018214 | -0.072037 | -0.018155
15 | 17 | 4.6454 | 2.9731 | 7.801e-09 | 0 | 0 | 0 | 0 | 0 | 1 | -90 | 90 | -0.082203 | -0.020739 | 0.082552 | 0.020961
16 | 18 | 0.80778 | 0.51698 | 1.3565e-09 | 0 | 0 | 0 | 0 | 0 | 1 | -90 | 90 | 0.064917 | 0.016371 | -0.064879 | -0.016347
17 | 19 | 3.511 | 2.2471 | 5.896e-09 | 0 | 0 | 0 | 0 | 0 | 1 | -90 | 90 | 0.010085 | 0.0025286 | -0.010081 | -0.0025267
17 | 20 | 2.3454 | 1.5011 | 3.9385e-09 | 0 | 0 | 0 | 0 | 0 | 1 | -90 | 90 | -0.092637 | -0.023489 | 0.092859 | 0.023631
18 | 21 | 2.5297 | 1.619 | 4.248e-09 | 0 | 0 | 0 | 0 | 0 | 1 | -90 | 90 | 0.059054 | 0.014887 | -0.058956 | -0.014824
20 | 28 | 3.1779 | 2.0339 | 5.3366e-09 | 0 | 0 | 0 | 0 | 0 | 1 | -90 | 90 | -0.092859 | -0.023631 | 0.093159 | 0.023822
21 | 27 | 0.91458 | 0.58533 | 1.5358e-09 | 0 | 0 | 0 | 0 | 0 | 1 | -90 | 90 | 0.057089 | 0.014356 | -0.057055 | -0.014335
28 | 25 | 1.2955 | 0.82913 | 6.5266e-09 | 0 | 0 | 0 | 0 | 0 | 1 | -90 | 90 | -0.099186 | -0.025333 | 0.099325 | 0.025421
27 | 31 | 0.053033 | 0.033941 | 8.9057e-11 | 0 | 0 | 0 | 0 | 0 | 1 | -90 | 90 | 0.051622 | 0.012973 | -0.05162 | -0.012972
25 | 29 | 2.8476 | 1.8224 | 4.7818e-09 | 0 | 0 | 0 | 0 | 0 | 1 | -90 | 90 | 0.037153 | 0.0093275 | -0.03711 | -0.0093007
25 | 23 | 0.70268 | 0.44971 | 1.18e-09 | 0 | 0 | 0 | 0 | 0 | 1 | -90 | 90 | 0.029366 | 0.0073623 | -0.029359 | -0.0073582
31 | 32 | 0.27133 | 0.17365 | 4.5564e-10 | 0 | 0 | 0 | 0 | 0 | 1 | -90 | 90 | 0.047162 | 0.011855 | -0.047155 | -0.011851
32 | 33 | 2.2976 | 1.4705 | 3.8583e-09 | 0 | 0 | 0 | 0 | 0 | 1 | -90 | 90 | 0.043228 | 0.010866 | -0.04318 | -0.010836
33 | 34 | 0.22195 | 0.14205 | 3.7272e-10 | 0 | 0 | 0 | 0 | 0 | 1 | -90 | 90 | 0.036932 | 0.0092701 | -0.036929 | -0.009268
34 | 35 | 1.4188 | 0.90803 | 2.3825e-09 | 0 | 0 | 0 | 0 | 0 | 1 | -90 | 90 | 0.03215 | 0.0080704 | -0.032134 | -0.0080601
35 | 36 | 0.51058 | 0.32677 | 8.574e-10 | 0 | 0 | 0 | 0 | 0 | 1 | -90 | 90 | 0.027933 | 0.0070073 | -0.027929 | -0.0070045
36 | 37 | 0.82382 | 0.52724 | 1.3834e-09 | 0 | 0 | 0 | 0 | 0 | 1 | -90 | 90 | 0.024718 | 0.0061996 | -0.024712 | -0.0061961
37 | 38 | 0.59114 | 0.37833 | 9.9268e-10 | 0 | 0 | 0 | 0 | 0 | 1 | -90 | 90 | 0.023291 | 0.0058399 | -0.023287 | -0.0058377
38 | 39 | 0.054685 | 0.034998 | 9.183e-11 | 0 | 0 | 0 | 0 | 0 | 1 | -90 | 90 | 0.019073 | 0.0047815 | -0.019073 | -0.0047814
39 | 40 | 1.878 | 1.202 | 3.1537e-09 | 0 | 0 | 0 | 0 | 0 | 1 | -90 | 90 | 0.013772 | 0.0034527 | -0.013768 | -0.0034505
40 | 41 | 2.9269 | 1.8732 | 4.915e-09 | 0 | 0 | 0 | 0 | 0 | 1 | -90 | 90 | 0.0080846 | 0.002026 | -0.0080825 | -0.0020251
41 | 42 | 5.0915 | 3.2586 | 8.55e-09 | 0 | 0 | 0 | 0 | 0 | 1 | -90 | 90 | 0.0020145 | 0.00050421 | -0.0020143 | -0.00050487
47 | 46 | 0.58489 | 0.37433 | 9.8219e-10 | 0 | 0 | 0 | 0 | 0 | 1 | -90 | 90 | 0.015639 | 0.0039204 | -0.015638 | -0.0039195
48 | 46 | 0.69587 | 0.44536 | 1.1686e-09 | 0 | 0 | 0 | 0 | 0 | 1 | -90 | 90 | -0.0083772 | -0.0020997 | 0.0083778 | 0.0020999