## bus_data
BUS_I | BUS_TYPE | Pd | Qd | Gs | Bs | area | Vm | Va | baseKV | zone | Vmax | Vmin
140 | 1 | 0.0032777 | 0.00082148 | 0 | 0 | 1 | 0.98002 | -0.38429 | 0.4 | 1 | 1.1 | 0.9
91 | 1 | 0.00045377 | 0.00011373 | 0 | 0 | 1 | 0.98054 | -0.374 | 0.4 | 1 | 1.1 | 0.9
141 | 1 | 0.0022067 | 0.00055304 | 0 | 0 | 1 | 0.97899 | -0.40442 | 0.4 | 1 | 1.1 | 0.9
142 | 1 | 0.010524 | 0.0026376 | 0 | 0 | 1 | 0.97856 | -0.4128 | 0.4 | 1 | 1.1 | 0.9
151 | 1 | 0.0023831 | 0.00059727 | 0 | 0 | 1 | 0.97842 | -0.41565 | 0.4 | 1 | 1.1 | 0.9
143 | 1 | 0.00073051 | 0.00018308 | 0 | 0 | 1 | 0.97743 | -0.43511 | 0.4 | 1 | 1.1 | 0.9
144 | 1 | 0.0015324 | 0.00038406 | 0 | 0 | 1 | 0.97761 | -0.43157 | 0.4 | 1 | 1.1 | 0.9
145 | 1 | 0.0013202 | 0.00033087 | 0 | 0 | 1 | 0.97738 | -0.43602 | 0.4 | 1 | 1.1 | 0.9
146 | 1 | 0.0007341 | 0.00018398 | 0 | 0 | 1 | 0.9777 | -0.42973 | 0.4 | 1 | 1.1 | 0.9
147 | 1 | 0.0013893 | 0.0003482 | 0 | 0 | 1 | 0.97729 | -0.43782 | 0.4 | 1 | 1.1 | 0.9
148 | 1 | 0.0013268 | 0.00033253 | 0 | 0 | 1 | 0.97783 | -0.42719 | 0.4 | 1 | 1.1 | 0.9
149 | 1 | 0.0017897 | 0.00044853 | 0 | 0 | 1 | 0.97713 | -0.44107 | 0.4 | 1 | 1.1 | 0.9
150 | 1 | 0.0018268 | 0.00045785 | 0 | 0 | 1 | 0.97816 | -0.42078 | 0.4 | 1 | 1.1 | 0.9
152 | 1 | 0.0014939 | 0.00037441 | 0 | 0 | 1 | 0.97712 | -0.44122 | 0.4 | 1 | 1.1 | 0.9
158 | 1 | 0.0019181 | 0.00048073 | 0 | 0 | 1 | 0.97684 | -0.44681 | 0.4 | 1 | 1.1 | 0.9
153 | 1 | 0.0016102 | 0.00040356 | 0 | 0 | 1 | 0.98788 | -0.23161 | 0.4 | 1 | 1.1 | 0.9
154 | 1 | 0.0021132 | 0.00052963 | 0 | 0 | 1 | 0.988 | -0.22917 | 0.4 | 1 | 1.1 | 0.9
155 | 1 | 0.0016553 | 0.00041486 | 0 | 0 | 1 | 0.98782 | -0.23279 | 0.4 | 1 | 1.1 | 0.9
78 | 1 | 0 | 0 | 0 | 0 | 1 | 0.98805 | -0.22823 | 0.4 | 1 | 1.1 | 0.9
156 | 1 | 0.0012582 | 0.00031534 | 0 | 0 | 1 | 0.99356 | -0.12362 | 0.4 | 1 | 1.1 | 0.9
157 | 1 | 0 | 0 | 0 | 0 | 1 | 0.99357 | -0.12349 | 0.4 | 1 | 1.1 | 0.9
29 | 1 | 0.0049119 | 0.001231 | 0 | 0 | 1 | 0.99514 | -0.093085 | 0.4 | 1 | 1.1 | 0.9
30 | 1 | 0.00053045 | 0.00013294 | 0 | 0 | 1 | 0.99518 | -0.092289 | 0.4 | 1 | 1.1 | 0.9
31 | 1 | 0.00088175 | 0.00022099 | 0 | 0 | 1 | 0.99526 | -0.090702 | 0.4 | 1 | 1.1 | 0.9
32 | 1 | 0.0018951 | 0.00047497 | 0 | 0 | 1 | 0.99527 | -0.090455 | 0.4 | 1 | 1.1 | 0.9
38 | 1 | 0 | 0 | 0 | 0 | 1 | 0.99541 | -0.08792 | 0.4 | 1 | 1.1 | 0.9
33 | 1 | 0.0014827 | 0.00037159 | 0 | 0 | 1 | 0.99446 | -0.10618 | 0.4 | 1 | 1.1 | 0.9
34 | 1 | 0.0011588 | 0.00029042 | 0 | 0 | 1 | 0.99451 | -0.10521 | 0.4 | 1 | 1.1 | 0.9
35 | 1 | 0 | 0 | 0 | 0 | 1 | 0.99458 | -0.10394 | 0.4 | 1 | 1.1 | 0.9
36 | 1 | 0.0023559 | 0.00059044 | 0 | 0 | 1 | 0.99441 | -0.1071 | 0.4 | 1 | 1.1 | 0.9
37 | 1 | 0.00055209 | 0.00013837 | 0 | 0 | 1 | 0.99471 | -0.1014 | 0.4 | 1 | 1.1 | 0.9
66 | 1 | 0.0020042 | 0.00050231 | 0 | 0 | 1 | 0.99426 | -0.11004 | 0.4 | 1 | 1.1 | 0.9
40 | 1 | 0.0013331 | 0.0003341 | 0 | 0 | 1 | 0.99479 | -0.099757 | 0.4 | 1 | 1.1 | 0.9
39 | 1 | 0.001882 | 0.00047168 | 0 | 0 | 1 | 0.99574 | -0.081452 | 0.4 | 1 | 1.1 | 0.9
41 | 1 | 0.00063588 | 0.00015937 | 0 | 0 | 1 | 0.99608 | -0.074841 | 0.4 | 1 | 1.1 | 0.9
42 | 1 | 0.00044189 | 0.00011075 | 0 | 0 | 1 | 0.99618 | -0.073008 | 0.4 | 1 | 1.1 | 0.9
43 | 1 | 0.0010165 | 0.00025476 | 0 | 0 | 1 | 0.99666 | -0.063822 | 0.4 | 1 | 1.1 | 0.9
44 | 1 | 0.00063629 | 0.00015947 | 0 | 0 | 1 | 0.99705 | -0.056295 | 0.4 | 1 | 1.1 | 0.9
45 | 1 | 0 | 0 | 0 | 0 | 1 | 0.9974 | -0.049545 | 0.4 | 1 | 1.1 | 0.9
52 | 1 | 0 | 0 | 0 | 0 | 1 | 0.99631 | -0.070199 | 0.4 | 1 | 1.1 | 0.9
53 | 3 | 0.0052095 | 0.0013056 | 0 | 0 | 1 | 1 | 0 | 0.4 | 1 | 1.1 | 0.9
46 | 1 | 0.0012972 | 0.0003251 | 0 | 0 | 1 | 0.99397 | -0.11563 | 0.4 | 1 | 1.1 | 0.9
47 | 1 | 0.0037082 | 0.00092936 | 0 | 0 | 1 | 0.994 | -0.11512 | 0.4 | 1 | 1.1 | 0.9
49 | 1 | 0 | 0 | 0 | 0 | 1 | 0.99407 | -0.1138 | 0.4 | 1 | 1.1 | 0.9
50 | 1 | 0.00085665 | 0.0002147 | 0 | 0 | 1 | 0.99417 | -0.11191 | 0.4 | 1 | 1.1 | 0.9
51 | 1 | 0 | 0 | 0 | 0 | 1 | 0.9939 | -0.11719 | 0.4 | 1 | 1.1 | 0.9
54 | 1 | 0.0012288 | 0.00030796 | 0 | 0 | 1 | 0.99466 | -0.10159 | 0.4 | 1 | 1.1 | 0.9
55 | 1 | 0.0035068 | 0.00087889 | 0 | 0 | 1 | 0.99623 | -0.071717 | 0.4 | 1 | 1.1 | 0.9
62 | 1 | 0.0014538 | 0.00036437 | 0 | 0 | 1 | 0.99397 | -0.11468 | 0.4 | 1 | 1.1 | 0.9
59 | 1 | 0.0018306 | 0.00045879 | 0 | 0 | 1 | 0.99616 | -0.073064 | 0.4 | 1 | 1.1 | 0.9
56 | 1 | 0.0010885 | 0.0002728 | 0 | 0 | 1 | 0.99599 | -0.076409 | 0.4 | 1 | 1.1 | 0.9
57 | 1 | 0.00077749 | 0.00019486 | 0 | 0 | 1 | 0.99602 | -0.075889 | 0.4 | 1 | 1.1 | 0.9
58 | 1 | 0.00072453 | 0.00018158 | 0 | 0 | 1 | 0.99603 | -0.075553 | 0.4 | 1 | 1.1 | 0.9
60 | 1 | 0.0011571 | 0.00029001 | 0 | 0 | 1 | 0.99184 | -0.15543 | 0.4 | 1 | 1.1 | 0.9
61 | 1 | 0.00061277 | 0.00015357 | 0 | 0 | 1 | 0.99299 | -0.13349 | 0.4 | 1 | 1.1 | 0.9
77 | 1 | 0.0017766 | 0.00044526 | 0 | 0 | 1 | 0.98872 | -0.21542 | 0.4 | 1 | 1.1 | 0.9
90 | 1 | 0 | 0 | 0 | 0 | 1 | 0.98443 | -0.29829 | 0.4 | 1 | 1.1 | 0.9
89 | 1 | 0 | 0 | 0 | 0 | 1 | 0.98259 | -0.33396 | 0.4 | 1 | 1.1 | 0.9

## generator_data
GEN_BUS | PG | QG | QMAX | QMIN | VG | MBASE | GEN_STATUS | PMAX | PMIN
53 | 0.087431 | 0.022254 | 10 | -10 | 1 | 100 | 1 | 10 | 0

## branch_data
F_BUS | T_BUS | BR_R | BR_X | BR_B | RATE_A | RATE_B | RATE_C | TAP | SHIFT | BR_STATUS | ANGMIN | ANGMAX | P_in | Q_in | P_out | Q_out
140 | 91 | 1.3652 | 0.87371 | 2.2925e-09 | 0 | 0 | 0 | 0 | 0 | 1 | -90 | 90 | -0.032507 | -0.0081637 | 0.032523 | 0.0081737
140 | 141 | 2.9658 | 1.8981 | 4.9804e-09 | 0 | 0 | 0 | 0 | 0 | 1 | -90 | 90 | 0.02923 | 0.0073422 | -0.029201 | -0.0073247
91 | 89 | 5.2529 | 3.3619 | 8.8211e-09 | 0 | 0 | 0 | 0 | 0 | 1 | -90 | 90 | -0.032977 | -0.0082874 | 0.03304 | 0.0083269
141 | 142 | 1.3335 | 0.85343 | 2.2393e-09 | 0 | 0 | 0 | 0 | 0 | 1 | -90 | 90 | 0.026995 | 0.0067717 | -0.026984 | -0.006765
142 | 151 | 0.74367 | 0.47595 | 1.2488e-09 | 0 | 0 | 0 | 0 | 0 | 1 | -90 | 90 | 0.01646 | 0.0041274 | -0.016458 | -0.0041261
151 | 150 | 1.5638 | 1.0008 | 2.626e-09 | 0 | 0 | 0 | 0 | 0 | 1 | -90 | 90 | 0.014075 | 0.0035288 | -0.014071 | -0.0035268
143 | 144 | 1.7543 | 1.1227 | 2.9459e-09 | 0 | 0 | 0 | 0 | 0 | 1 | -90 | 90 | -0.0086438 | -0.0021646 | 0.0086453 | 0.0021652
143 | 145 | 0.48813 | 0.3124 | 8.197e-10 | 0 | 0 | 0 | 0 | 0 | 1 | -90 | 90 | 0.0079133 | 0.0019815 | -0.007913 | -0.0019814
144 | 146 | 0.77603 | 0.49666 | 1.3032e-09 | 0 | 0 | 0 | 0 | 0 | 1 | -90 | 90 | -0.010178 | -0.0025493 | 0.010179 | 0.0025498
145 | 147 | 1.1724 | 0.75032 | 1.9687e-09 | 0 | 0 | 0 | 0 | 0 | 1 | -90 | 90 | 0.0065928 | 0.0016505 | -0.0065922 | -0.0016503
146 | 148 | 0.99428 | 0.63634 | 1.6697e-09 | 0 | 0 | 0 | 0 | 0 | 1 | -90 | 90 | -0.010913 | -0.0027337 | 0.010914 | 0.0027344
147 | 149 | 2.6708 | 1.7093 | 4.485e-09 | 0 | 0 | 0 | 0 | 0 | 1 | -90 | 90 | 0.0052029 | 0.0013021 | -0.0052021 | -0.001302
148 | 150 | 2.2468 | 1.438 | 3.773e-09 | 0 | 0 | 0 | 0 | 0 | 1 | -90 | 90 | -0.012241 | -0.0030669 | 0.012244 | 0.003069
149 | 152 | 0.18526 | 0.11856 | 3.1109e-10 | 0 | 0 | 0 | 0 | 0 | 1 | -90 | 90 | 0.0034125 | 0.00085347 | -0.0034125 | -0.00085349
152 | 158 | 12.4485 | 7.967 | 2.0904e-08 | 0 | 0 | 0 | 0 | 0 | 1 | -90 | 90 | 0.0019186 | 0.00047907 | -0.0019181 | -0.00048074
153 | 154 | 3.2736 | 2.0951 | 5.4973e-09 | 0 | 0 | 0 | 0 | 0 | 1 | -90 | 90 | -0.0032656 | -0.00081798 | 0.003266 | 0.00081769
153 | 155 | 3.102 | 1.9853 | 5.2091e-09 | 0 | 0 | 0 | 0 | 0 | 1 | -90 | 90 | 0.0016554 | 0.00041441 | -0.0016553 | -0.00041486
154 | 78 | 0.76161 | 0.48743 | 1.279e-09 | 0 | 0 | 0 | 0 | 0 | 1 | -90 | 90 | -0.0053792 | -0.0013473 | 0.0053795 | 0.0013473
78 | 90 | 9.2771 | 5.9373 | 1.5579e-08 | 0 | 0 | 0 | 0 | 0 | 1 | -90 | 90 | 0.033208 | 0.0084321 | -0.033097 | -0.0083622
78 | 77 | 1.4647 | 0.93744 | 2.4597e-09 | 0 | 0 | 0 | 0 | 0 | 1 | -90 | 90 | -0.038588 | -0.0097794 | 0.038612 | 0.0097944
156 | 157 | 0.43421 | 0.2779 | 7.2916e-10 | 0 | 0 | 0 | 0 | 0 | 1 | -90 | 90 | -0.0012582 | -0.00031534 | 0.0012582 | 0.00031528
157 | 51 | 22.0917 | 14.1387 | 3.7098e-08 | 0 | 0 | 0 | 0 | 0 | 1 | -90 | 90 | -0.0012582 | -0.00031528 | 0.0012586 | 0.00031185
29 | 30 | 0.71999 | 0.4608 | 1.2091e-09 | 0 | 0 | 0 | 0 | 0 | 1 | -90 | 90 | -0.0049119 | -0.001231 | 0.0049121 | 0.001231
30 | 31 | 1.2942 | 0.82827 | 2.1733e-09 | 0 | 0 | 0 | 0 | 0 | 1 | -90 | 90 | -0.0054425 | -0.001364 | 0.0054429 | 0.001364
31 | 32 | 0.17363 | 0.11113 | 2.9158e-10 | 0 | 0 | 0 | 0 | 0 | 1 | -90 | 90 | -0.0063247 | -0.001585 | 0.0063248 | 0.001585
32 | 38 | 1.369 | 0.87613 | 2.2989e-09 | 0 | 0 | 0 | 0 | 0 | 1 | -90 | 90 | -0.0082199 | -0.00206 | 0.0082209 | 0.0020604
38 | 39 | 1.185 | 0.75843 | 1.99e-09 | 0 | 0 | 0 | 0 | 0 | 1 | -90 | 90 | -0.024245 | -0.0060746 | 0.024253 | 0.0060791
38 | 40 | 3.2778 | 2.0978 | 5.5043e-09 | 0 | 0 | 0 | 0 | 0 | 1 | -90 | 90 | 0.016024 | 0.0040141 | -0.016015 | -0.0040089
33 | 34 | 2.8966 | 1.8538 | 4.8642e-09 | 0 | 0 | 0 | 0 | 0 | 1 | -90 | 90 | -0.0014827 | -0.00037159 | 0.0014827 | 0.00037115
34 | 35 | 2.1312 | 1.3639 | 3.5788e-09 | 0 | 0 | 0 | 0 | 0 | 1 | -90 | 90 | -0.0026415 | -0.00066158 | 0.0026417 | 0.00066133
35 | 36 | 1.2189 | 0.7801 | 2.0469e-09 | 0 | 0 | 0 | 0 | 0 | 1 | -90 | 90 | 0.011485 | 0.0028735 | -0.011484 | -0.0028726
35 | 37 | 0.79658 | 0.50981 | 1.3377e-09 | 0 | 0 | 0 | 0 | 0 | 1 | -90 | 90 | -0.014127 | -0.0035348 | 0.014129 | 0.0035358
36 | 66 | 1.4248 | 0.91188 | 2.3926e-09 | 0 | 0 | 0 | 0 | 0 | 1 | -90 | 90 | 0.0091279 | 0.0022822 | -0.0091266 | -0.0022816
37 | 40 | 0.49652 | 0.31778 | 8.338e-10 | 0 | 0 | 0 | 0 | 0 | 1 | -90 | 90 | -0.014681 | -0.0036742 | 0.014682 | 0.0036748
66 | 50 | 1.1565 | 0.74018 | 1.9421e-09 | 0 | 0 | 0 | 0 | 0 | 1 | -90 | 90 | 0.0071224 | 0.0017793 | -0.0071217 | -0.0017791
39 | 41 | 1.1247 | 0.71981 | 1.8887e-09 | 0 | 0 | 0 | 0 | 0 | 1 | -90 | 90 | -0.026135 | -0.0065508 | 0.026143 | 0.0065559
41 | 42 | 0.30458 | 0.19493 | 5.1147e-10 | 0 | 0 | 0 | 0 | 0 | 1 | -90 | 90 | -0.026779 | -0.0067153 | 0.026781 | 0.0067167
42 | 43 | 1.5024 | 0.96152 | 2.5229e-09 | 0 | 0 | 0 | 0 | 0 | 1 | -90 | 90 | -0.027223 | -0.0068275 | 0.027235 | 0.0068348
43 | 44 | 1.1877 | 0.76015 | 1.9945e-09 | 0 | 0 | 0 | 0 | 0 | 1 | -90 | 90 | -0.028251 | -0.0070896 | 0.028262 | 0.0070959
44 | 45 | 1.0424 | 0.66712 | 1.7504e-09 | 0 | 0 | 0 | 0 | 0 | 1 | -90 | 90 | -0.028898 | -0.0072554 | 0.028907 | 0.0072611
45 | 52 | 1.7531 | 1.122 | 2.944e-09 | 0 | 0 | 0 | 0 | 0 | 1 | -90 | 90 | 0.053118 | 0.013562 | -0.053065 | -0.013528
45 | 53 | 2.723 | 1.7427 | 4.5726e-09 | 0 | 0 | 0 | 0 | 0 | 1 | -90 | 90 | -0.082025 | -0.020823 | 0.082222 | 0.020948
52 | 54 | 3.1298 | 2.0031 | 5.2558e-09 | 0 | 0 | 0 | 0 | 0 | 1 | -90 | 90 | 0.045136 | 0.011542 | -0.045068 | -0.011499
52 | 55 | 0.85108 | 0.54469 | 1.4292e-09 | 0 | 0 | 0 | 0 | 0 | 1 | -90 | 90 | 0.0079291 | 0.0019861 | -0.0079286 | -0.0019859
46 | 47 | 1.7354 | 1.1107 | 2.9143e-09 | 0 | 0 | 0 | 0 | 0 | 1 | -90 | 90 | -0.0012971 | -0.0003251 | 0.0012972 | 0.00032483
47 | 49 | 1.1711 | 0.74951 | 1.9666e-09 | 0 | 0 | 0 | 0 | 0 | 1 | -90 | 90 | -0.0050054 | -0.0012542 | 0.0050057 | 0.0012542
49 | 50 | 1.3349 | 0.85432 | 2.2416e-09 | 0 | 0 | 0 | 0 | 0 | 1 | -90 | 90 | -0.0062645 | -0.0015642 | 0.0062651 | 0.0015644
49 | 51 | 11.822 | 7.5661 | 1.9852e-08 | 0 | 0 | 0 | 0 | 0 | 1 | -90 | 90 | 0.0012588 | 0.00031002 | -0.0012586 | -0.00031185
54 | 62 | 1.34 | 0.85757 | 2.2501e-09 | 0 | 0 | 0 | 0 | 0 | 1 | -90 | 90 | 0.043839 | 0.011191 | -0.043811 | -0.011173
55 | 59 | 1.3549 | 0.86711 | 2.2752e-09 | 0 | 0 | 0 | 0 | 0 | 1 | -90 | 90 | 0.0044218 | 0.001107 | -0.0044215 | -0.0011071
62 | 61 | 1.9877 | 1.2721 | 3.3378e-09 | 0 | 0 | 0 | 0 | 0 | 1 | -90 | 90 | 0.042357 | 0.010809 | -0.042319 | -0.010785
59 | 58 | 4.2694 | 2.7324 | 7.1695e-09 | 0 | 0 | 0 | 0 | 0 | 1 | -90 | 90 | 0.0025909 | 0.00064827 | -0.0025906 | -0.00064879
56 | 57 | 2.1236 | 1.3591 | 3.5661e-09 | 0 | 0 | 0 | 0 | 0 | 1 | -90 | 90 | -0.0010885 | -0.0002728 | 0.0010885 | 0.00027246
57 | 58 | 0.79904 | 0.51139 | 1.3418e-09 | 0 | 0 | 0 | 0 | 0 | 1 | -90 | 90 | -0.001866 | -0.00046732 | 0.001866 | 0.0004672
60 | 61 | 2.3482 | 1.5029 | 3.9433e-09 | 0 | 0 | 0 | 0 | 0 | 1 | -90 | 90 | -0.041662 | -0.010603 | 0.041706 | 0.010631
60 | 77 | 6.5774 | 4.2095 | 1.1045e-08 | 0 | 0 | 0 | 0 | 0 | 1 | -90 | 90 | 0.040505 | 0.010313 | -0.040388 | -0.01024
90 | 89 | 4.6974 | 3.0063 | 7.8882e-09 | 0 | 0 | 0 | 0 | 0 | 1 | -90 | 90 | 0.033097 | 0.0083623 | -0.03304 | -0.0083269