## bus_data
BUS_I | BUS_TYPE | Pd | Qd | Gs | Bs | area | Vm | Va | baseKV | zone | Vmax | Vmin
1 | 1 | 0.0018403 | 0.00046122 | 0 | 0 | 1 | 0.98386 | -0.30955 | 0.4 | 1 | 1.1 | 0.9
2 | 1 | 0.0021952 | 0.00055016 | 0 | 0 | 1 | 0.98373 | -0.31209 | 0.4 | 1 | 1.1 | 0.9
3 | 1 | 0 | 0 | 0 | 0 | 1 | 0.98473 | -0.29254 | 0.4 | 1 | 1.1 | 0.9
4 | 1 | 0.0053557 | 0.0013423 | 0 | 0 | 1 | 0.98343 | -0.31795 | 0.4 | 1 | 1.1 | 0.9
5 | 1 | 0.0041855 | 0.001049 | 0 | 0 | 1 | 0.98552 | -0.27728 | 0.4 | 1 | 1.1 | 0.9
6 | 1 | 0.0010447 | 0.00026184 | 0 | 0 | 1 | 0.98341 | -0.3183 | 0.4 | 1 | 1.1 | 0.9
69 | 1 | 0 | 0 | 0 | 0 | 1 | 0.98569 | -0.27396 | 0.4 | 1 | 1.1 | 0.9
71 | 1 | 0 | 0 | 0 | 0 | 1 | 0.98644 | -0.25939 | 0.4 | 1 | 1.1 | 0.9
68 | 1 | 0.0020628 | 0.00051699 | 0 | 0 | 1 | 0.9831 | -0.32417 | 0.4 | 1 | 1.1 | 0.9
16 | 1 | 0.0011703 | 0.00029331 | 0 | 0 | 1 | 0.97733 | -0.4368 | 0.4 | 1 | 1.1 | 0.9
17 | 1 | 0.0011869 | 0.00029746 | 0 | 0 | 1 | 0.97802 | -0.42331 | 0.4 | 1 | 1.1 | 0.9
18 | 1 | 0.0016926 | 0.00042421 | 0 | 0 | 1 | 0.97642 | -0.45464 | 0.4 | 1 | 1.1 | 0.9
19 | 1 | 0.010222 | 0.0025619 | 0 | 0 | 1 | 0.97839 | -0.41607 | 0.4 | 1 | 1.1 | 0.9
20 | 1 | 0.0010913 | 0.00027351 | 0 | 0 | 1 | 0.97637 | -0.45562 | 0.4 | 1 | 1.1 | 0.9
44 | 1 | 0.00099827 | 0.00025019 | 0 | 0 | 1 | 0.97878 | -0.40839 | 0.4 | 1 | 1.1 | 0.9
61 | 1 | 0.0091511 | 0.0022935 | 0 | 0 | 1 | 0.97563 | -0.47017 | 0.4 | 1 | 1.1 | 0.9
45 | 1 | 0.0021619 | 0.00054182 | 0 | 0 | 1 | 0.97903 | -0.40355 | 0.4 | 1 | 1.1 | 0.9
43 | 1 | 0.0038759 | 0.0009714 | 0 | 0 | 1 | 0.97549 | -0.47292 | 0.4 | 1 | 1.1 | 0.9
21 | 1 | 0.0032141 | 0.00080553 | 0 | 0 | 1 | 0.98883 | -0.2141 | 0.4 | 1 | 1.1 | 0.9
22 | 1 | 0.0032818 | 0.0008225 | 0 | 0 | 1 | 0.98892 | -0.21239 | 0.4 | 1 | 1.1 | 0.9
23 | 1 | 0.0018118 | 0.00045408 | 0 | 0 | 1 | 0.98882 | -0.21427 | 0.4 | 1 | 1.1 | 0.9
24 | 1 | 0.0025716 | 0.0006445 | 0 | 0 | 1 | 0.98897 | -0.2114 | 0.4 | 1 | 1.1 | 0.9
28 | 1 | 0.0030135 | 0.00075526 | 0 | 0 | 1 | 0.98917 | -0.20755 | 0.4 | 1 | 1.1 | 0.9
26 | 1 | 0.00458 | 0.0011479 | 0 | 0 | 1 | 0.9893 | -0.20507 | 0.4 | 1 | 1.1 | 0.9
27 | 1 | 0.0051551 | 0.001292 | 0 | 0 | 1 | 0.9897 | -0.19721 | 0.4 | 1 | 1.1 | 0.9
29 | 1 | 0 | 0 | 0 | 0 | 1 | 0.99 | -0.19138 | 0.4 | 1 | 1.1 | 0.9
59 | 1 | 0.0024099 | 0.00060399 | 0 | 0 | 1 | 0.98914 | -0.20807 | 0.4 | 1 | 1.1 | 0.9
60 | 1 | 0.0040519 | 0.0010155 | 0 | 0 | 1 | 0.99101 | -0.17189 | 0.4 | 1 | 1.1 | 0.9
57 | 1 | 0.0034804 | 0.00087227 | 0 | 0 | 1 | 0.98964 | -0.19834 | 0.4 | 1 | 1.1 | 0.9
83 | 1 | 0 | 0 | 0 | 0 | 1 | 0.9888 | -0.21479 | 0.4 | 1 | 1.1 | 0.9
34 | 1 | 0 | 0 | 0 | 0 | 1 | 0.99356 | -0.12268 | 0.4 | 1 | 1.1 | 0.9
58 | 1 | 0.0035925 | 0.00090036 | 0 | 0 | 1 | 0.98946 | -0.20197 | 0.4 | 1 | 1.1 | 0.9
30 | 1 | 0.0020242 | 0.00050731 | 0 | 0 | 1 | 0.99824 | -0.033325 | 0.4 | 1 | 1.1 | 0.9
31 | 3 | 0.001919 | 0.00048094 | 0 | 0 | 1 | 1 | 0 | 0.4 | 1 | 1.1 | 0.9
32 | 1 | 0.0015881 | 0.00039803 | 0 | 0 | 1 | 0.99544 | -0.086598 | 0.4 | 1 | 1.1 | 0.9
33 | 1 | 0.0033872 | 0.00084891 | 0 | 0 | 1 | 0.99977 | -0.0045089 | 0.4 | 1 | 1.1 | 0.9
55 | 1 | 0.0041557 | 0.0010415 | 0 | 0 | 1 | 0.99941 | -0.011374 | 0.4 | 1 | 1.1 | 0.9
67 | 1 | 0.0020039 | 0.00050223 | 0 | 0 | 1 | 0.99214 | -0.14973 | 0.4 | 1 | 1.1 | 0.9
65 | 1 | 0.0014775 | 0.00037031 | 0 | 0 | 1 | 0.99321 | -0.12943 | 0.4 | 1 | 1.1 | 0.9
56 | 1 | 0 | 0 | 0 | 0 | 1 | 0.99931 | -0.013318 | 0.4 | 1 | 1.1 | 0.9
98 | 1 | 0.0027747 | 0.00069542 | 0 | 0 | 1 | 0.99144 | -0.16324 | 0.4 | 1 | 1.1 | 0.9
66 | 1 | 0.0029327 | 0.00073499 | 0 | 0 | 1 | 0.99272 | -0.13892 | 0.4 | 1 | 1.1 | 0.9
35 | 1 | 0.0035721 | 0.00089526 | 0 | 0 | 1 | 0.99888 | -0.021521 | 0.4 | 1 | 1.1 | 0.9
36 | 1 | 0.0039752 | 0.00099628 | 0 | 0 | 1 | 0.99875 | -0.023985 | 0.4 | 1 | 1.1 | 0.9
37 | 1 | 0.0033038 | 0.00082801 | 0 | 0 | 1 | 0.99892 | -0.020805 | 0.4 | 1 | 1.1 | 0.9
39 | 1 | 0.0020653 | 0.00051762 | 0 | 0 | 1 | 0.99923 | -0.014842 | 0.4 | 1 | 1.1 | 0.9
63 | 1 | 0.0040394 | 0.0010124 | 0 | 0 | 1 | 0.9883 | -0.22443 | 0.4 | 1 | 1.1 | 0.9
49 | 1 | 0.0022282 | 0.00055844 | 0 | 0 | 1 | 0.98839 | -0.22264 | 0.4 | 1 | 1.1 | 0.9
90 | 1 | 0.002096 | 0.00052531 | 0 | 0 | 1 | 0.9993 | -0.013546 | 0.4 | 1 | 1.1 | 0.9
40 | 1 | 0.0069896 | 0.0017518 | 0 | 0 | 1 | 0.97508 | -0.4811 | 0.4 | 1 | 1.1 | 0.9
41 | 1 | 0.0068175 | 0.0017086 | 0 | 0 | 1 | 0.97515 | -0.47968 | 0.4 | 1 | 1.1 | 0.9
70 | 1 | 0 | 0 | 0 | 0 | 1 | 0.98043 | -0.37613 | 0.4 | 1 | 1.1 | 0.9
72 | 1 | 0.0049605 | 0.0012432 | 0 | 0 | 1 | 0.97996 | -0.38524 | 0.4 | 1 | 1.1 | 0.9
46 | 1 | 0.0037805 | 0.00094748 | 0 | 0 | 1 | 0.98869 | -0.21689 | 0.4 | 1 | 1.1 | 0.9
47 | 1 | 0.0037078 | 0.00092926 | 0 | 0 | 1 | 0.98843 | -0.222 | 0.4 | 1 | 1.1 | 0.9
48 | 1 | 0.0036466 | 0.00091393 | 0 | 0 | 1 | 0.98872 | -0.21629 | 0.4 | 1 | 1.1 | 0.9
50 | 1 | 0.0054017 | 0.0013538 | 0 | 0 | 1 | 0.98906 | -0.20977 | 0.4 | 1 | 1.1 | 0.9
51 | 1 | 0.0043686 | 0.0010949 | 0 | 0 | 1 | 0.99237 | -0.14575 | 0.4 | 1 | 1.1 | 0.9
52 | 1 | 0.0045482 | 0.0011399 | 0 | 0 | 1 | 0.99243 | -0.1445 | 0.4 | 1 | 1.1 | 0.9
54 | 1 | 0.00432 | 0.0010827 | 0 | 0 | 1 | 0.99247 | -0.14373 | 0.4 | 1 | 1.1 | 0.9
62 | 1 | 0.0042121 | 0.0010557 | 0 | 0 | 1 | 0.99272 | -0.13894 | 0.4 | 1 | 1.1 | 0.9
84 | 1 | 0.003903 | 0.00097817 | 0 | 0 | 1 | 0.98859 | -0.21875 | 0.4 | 1 | 1.1 | 0.9
82 | 1 | 0.0040129 | 0.0010057 | 0 | 0 | 1 | 0.98837 | -0.22313 | 0.4 | 1 | 1.1 | 0.9
97 | 1 | 0.0035018 | 0.00087763 | 0 | 0 | 1 | 0.99004 | -0.19002 | 0.4 | 1 | 1.1 | 0.9
91 | 1 | 0 | 0 | 0 | 0 | 1 | 0.98867 | -0.21636 | 0.4 | 1 | 1.1 | 0.9
88 | 1 | 0.0019885 | 0.00049835 | 0 | 0 | 1 | 0.98635 | -0.2611 | 0.4 | 1 | 1.1 | 0.9
85 | 1 | 0.0029822 | 0.00074742 | 0 | 0 | 1 | 0.97947 | -0.39489 | 0.4 | 1 | 1.1 | 0.9
99 | 1 | 0.010125 | 0.0025375 | 0 | 0 | 1 | 0.98842 | -0.22115 | 0.4 | 1 | 1.1 | 0.9
89 | 1 | 0.0029045 | 0.00072794 | 0 | 0 | 1 | 0.98629 | -0.26236 | 0.4 | 1 | 1.1 | 0.9
76 | 1 | 0.0031609 | 0.0007922 | 0 | 0 | 1 | 0.97909 | -0.40234 | 0.4 | 1 | 1.1 | 0.9
73 | 1 | 0.0012043 | 0.00030183 | 0 | 0 | 1 | 0.97858 | -0.41234 | 0.4 | 1 | 1.1 | 0.9
74 | 1 | 0.0039423 | 0.00098804 | 0 | 0 | 1 | 0.97873 | -0.40953 | 0.4 | 1 | 1.1 | 0.9
75 | 1 | 0.0045621 | 0.0011434 | 0 | 0 | 1 | 0.9782 | -0.41992 | 0.4 | 1 | 1.1 | 0.9
77 | 1 | 0.002794 | 0.00070024 | 0 | 0 | 1 | 0.9781 | -0.42176 | 0.4 | 1 | 1.1 | 0.9
86 | 1 | 0.0031101 | 0.00077948 | 0 | 0 | 1 | 0.978 | -0.4237 | 0.4 | 1 | 1.1 | 0.9
87 | 1 | 0.0020934 | 0.00052466 | 0 | 0 | 1 | 0.978 | -0.42374 | 0.4 | 1 | 1.1 | 0.9
78 | 1 | 0.0036144 | 0.00090585 | 0 | 0 | 1 | 0.9878 | -0.23426 | 0.4 | 1 | 1.1 | 0.9
79 | 1 | 0.0029751 | 0.00074563 | 0 | 0 | 1 | 0.98788 | -0.23261 | 0.4 | 1 | 1.1 | 0.9
81 | 1 | 0.0027408 | 0.00068692 | 0 | 0 | 1 | 0.98814 | -0.22748 | 0.4 | 1 | 1.1 | 0.9
92 | 1 | 0.0040291 | 0.0010098 | 0 | 0 | 1 | 0.98832 | -0.22414 | 0.4 | 1 | 1.1 | 0.9
93 | 1 | 0.0023237 | 0.00058238 | 0 | 0 | 1 | 0.98819 | -0.22664 | 0.4 | 1 | 1.1 | 0.9
94 | 1 | 0.0018372 | 0.00046046 | 0 | 0 | 1 | 0.98812 | -0.22802 | 0.4 | 1 | 1.1 | 0.9
95 | 1 | 0.0013113 | 0.00032864 | 0 | 0 | 1 | 0.98808 | -0.22866 | 0.4 | 1 | 1.1 | 0.9

## generator_data
GEN_BUS | PG | QG | QMAX | QMIN | VG | MBASE | GEN_STATUS | PMAX | PMIN
31 | 0.25394 | 0.06484 | 10 | -10 | 1 | 100 | 1 | 10 | 0

## branch_data
F_BUS | T_BUS | BR_R | BR_X | BR_B | RATE_A | RATE_B | RATE_C | TAP | SHIFT | BR_STATUS | ANGMIN | ANGMAX | P_in | Q_in | P_out | Q_out
1 | 2 | 1.2786 | 0.81833 | 2.1472e-09 | 0 | 0 | 0 | 0 | 0 | 1 | -90 | 90 | 0.0085983 | 0.002155 | -0.0085973 | -0.0021545
1 | 3 | 7.0757 | 4.5285 | 1.1882e-08 | 0 | 0 | 0 | 0 | 0 | 1 | -90 | 90 | -0.010439 | -0.0026162 | 0.010447 | 0.0026205
2 | 4 | 3.9728 | 2.5426 | 6.6715e-09 | 0 | 0 | 0 | 0 | 0 | 1 | -90 | 90 | 0.0064022 | 0.0016044 | -0.0064004 | -0.0016039
3 | 5 | 6.3572 | 4.0686 | 1.0675e-08 | 0 | 0 | 0 | 0 | 0 | 1 | -90 | 90 | -0.010447 | -0.0026205 | 0.010455 | 0.0026243
4 | 6 | 1.4648 | 0.93749 | 2.4598e-09 | 0 | 0 | 0 | 0 | 0 | 1 | -90 | 90 | 0.0010448 | 0.00026161 | -0.0010447 | -0.00026184
5 | 69 | 0.98851 | 0.63265 | 1.66e-09 | 0 | 0 | 0 | 0 | 0 | 1 | -90 | 90 | -0.01464 | -0.0036733 | 0.014642 | 0.0036746
69 | 71 | 0.69875 | 0.4472 | 1.1734e-09 | 0 | 0 | 0 | 0 | 0 | 1 | -90 | 90 | -0.091455 | -0.023147 | 0.091519 | 0.023188
69 | 68 | 2.8604 | 1.8307 | 4.8034e-09 | 0 | 0 | 0 | 0 | 0 | 1 | -90 | 90 | 0.076812 | 0.019473 | -0.076628 | -0.019355
71 | 91 | 1.964 | 1.257 | 3.2981e-09 | 0 | 0 | 0 | 0 | 0 | 1 | -90 | 90 | -0.096412 | -0.024414 | 0.096612 | 0.024542
71 | 88 | 1.5194 | 0.97244 | 2.5515e-09 | 0 | 0 | 0 | 0 | 0 | 1 | -90 | 90 | 0.0048935 | 0.0012261 | -0.0048931 | -0.0012261
68 | 70 | 3.0262 | 1.9368 | 5.0818e-09 | 0 | 0 | 0 | 0 | 0 | 1 | -90 | 90 | 0.074565 | 0.018838 | -0.074379 | -0.01872
16 | 17 | 1.8781 | 1.202 | 3.1539e-09 | 0 | 0 | 0 | 0 | 0 | 1 | -90 | 90 | -0.03084 | -0.0077486 | 0.03086 | 0.007761
16 | 18 | 2.5756 | 1.6484 | 4.3251e-09 | 0 | 0 | 0 | 0 | 0 | 1 | -90 | 90 | 0.02967 | 0.0074553 | -0.029645 | -0.0074396
17 | 19 | 0.97104 | 0.62147 | 1.6306e-09 | 0 | 0 | 0 | 0 | 0 | 1 | -90 | 90 | -0.032047 | -0.0080584 | 0.032058 | 0.0080654
18 | 20 | 0.15067 | 0.096431 | 2.5302e-10 | 0 | 0 | 0 | 0 | 0 | 1 | -90 | 90 | 0.027952 | 0.0070154 | -0.027951 | -0.0070145
19 | 44 | 0.78116 | 0.49994 | 1.3118e-09 | 0 | 0 | 0 | 0 | 0 | 1 | -90 | 90 | -0.04228 | -0.010627 | 0.042295 | 0.010637
20 | 61 | 2.3149 | 1.4815 | 3.8873e-09 | 0 | 0 | 0 | 0 | 0 | 1 | -90 | 90 | 0.026859 | 0.006741 | -0.026841 | -0.0067295
44 | 45 | 0.4805 | 0.30752 | 8.0688e-10 | 0 | 0 | 0 | 0 | 0 | 1 | -90 | 90 | -0.043294 | -0.010887 | 0.043304 | 0.010894
61 | 43 | 0.66352 | 0.42466 | 1.1142e-09 | 0 | 0 | 0 | 0 | 0 | 1 | -90 | 90 | 0.01769 | 0.004436 | -0.017688 | -0.0044346
45 | 70 | 2.6014 | 1.6649 | 4.3685e-09 | 0 | 0 | 0 | 0 | 0 | 1 | -90 | 90 | -0.045466 | -0.011435 | 0.045525 | 0.011473
43 | 41 | 2.0881 | 1.3364 | 3.5066e-09 | 0 | 0 | 0 | 0 | 0 | 1 | -90 | 90 | 0.013812 | 0.0034632 | -0.013807 | -0.0034606
21 | 22 | 1.4928 | 0.95542 | 2.5069e-09 | 0 | 0 | 0 | 0 | 0 | 1 | -90 | 90 | -0.0050259 | -0.0012596 | 0.0050263 | 0.0012596
21 | 23 | 0.41766 | 0.2673 | 7.0136e-10 | 0 | 0 | 0 | 0 | 0 | 1 | -90 | 90 | 0.0018118 | 0.00045403 | -0.0018118 | -0.00045408
22 | 24 | 0.51967 | 0.33259 | 8.7266e-10 | 0 | 0 | 0 | 0 | 0 | 1 | -90 | 90 | -0.0083082 | -0.0020821 | 0.0083085 | 0.0020822
24 | 28 | 1.5526 | 0.99365 | 2.6072e-09 | 0 | 0 | 0 | 0 | 0 | 1 | -90 | 90 | -0.01088 | -0.0027267 | 0.010882 | 0.0027278
28 | 26 | 0.7817 | 0.50029 | 1.3127e-09 | 0 | 0 | 0 | 0 | 0 | 1 | -90 | 90 | -0.013896 | -0.003483 | 0.013897 | 0.003484
26 | 27 | 1.8686 | 1.1959 | 3.1379e-09 | 0 | 0 | 0 | 0 | 0 | 1 | -90 | 90 | -0.018477 | -0.0046318 | 0.018484 | 0.0046359
27 | 29 | 1.0833 | 0.6933 | 1.8191e-09 | 0 | 0 | 0 | 0 | 0 | 1 | -90 | 90 | -0.023639 | -0.0059279 | 0.023646 | 0.005932
29 | 59 | 2.5114 | 1.6073 | 4.2173e-09 | 0 | 0 | 0 | 0 | 0 | 1 | -90 | 90 | 0.029204 | 0.0073336 | -0.029181 | -0.0073192
29 | 60 | 1.0364 | 0.66332 | 1.7404e-09 | 0 | 0 | 0 | 0 | 0 | 1 | -90 | 90 | -0.082759 | -0.020772 | 0.082836 | 0.020821
29 | 57 | 1.0225 | 0.65439 | 1.717e-09 | 0 | 0 | 0 | 0 | 0 | 1 | -90 | 90 | 0.029909 | 0.0075067 | -0.029899 | -0.0075005
59 | 83 | 1.101 | 0.70465 | 1.8489e-09 | 0 | 0 | 0 | 0 | 0 | 1 | -90 | 90 | 0.026771 | 0.0067152 | -0.026762 | -0.0067099
60 | 34 | 2.504 | 1.6026 | 4.205e-09 | 0 | 0 | 0 | 0 | 0 | 1 | -90 | 90 | -0.086888 | -0.021837 | 0.087092 | 0.021967
57 | 58 | 0.60494 | 0.38716 | 1.0159e-09 | 0 | 0 | 0 | 0 | 0 | 1 | -90 | 90 | 0.026418 | 0.0066282 | -0.026414 | -0.0066254
83 | 84 | 1.2971 | 0.83015 | 2.1782e-09 | 0 | 0 | 0 | 0 | 0 | 1 | -90 | 90 | 0.01341 | 0.0033616 | -0.013408 | -0.0033602
83 | 82 | 2.7385 | 1.7526 | 4.5986e-09 | 0 | 0 | 0 | 0 | 0 | 1 | -90 | 90 | 0.013352 | 0.0033483 | -0.013347 | -0.0033454
34 | 67 | 1.0466 | 0.66981 | 1.7575e-09 | 0 | 0 | 0 | 0 | 0 | 1 | -90 | 90 | 0.11552 | 0.029476 | -0.11537 | -0.02938
34 | 65 | 1.3647 | 0.87338 | 2.2916e-09 | 0 | 0 | 0 | 0 | 0 | 1 | -90 | 90 | 0.021879 | 0.00549 | -0.021872 | -0.0054858
34 | 32 | 0.71811 | 0.45959 | 2.4118e-09 | 0 | 0 | 0 | 0 | 0 | 1 | -90 | 90 | -0.22449 | -0.056934 | 0.22488 | 0.057183
58 | 50 | 1.4993 | 0.95955 | 2.5177e-09 | 0 | 0 | 0 | 0 | 0 | 1 | -90 | 90 | 0.022821 | 0.005725 | -0.022813 | -0.0057198
30 | 31 | 0.65865 | 0.42154 | 2.2121e-09 | 0 | 0 | 0 | 0 | 0 | 1 | -90 | 90 | -0.22908 | -0.058461 | 0.22945 | 0.058697
30 | 32 | 1.0576 | 0.67687 | 3.552e-09 | 0 | 0 | 0 | 0 | 0 | 1 | -90 | 90 | 0.22705 | 0.057954 | -0.22647 | -0.057581
31 | 33 | 0.89568 | 0.57324 | 1.5041e-09 | 0 | 0 | 0 | 0 | 0 | 1 | -90 | 90 | 0.022573 | 0.0056623 | -0.022568 | -0.0056594
33 | 55 | 1.6038 | 1.0264 | 2.6932e-09 | 0 | 0 | 0 | 0 | 0 | 1 | -90 | 90 | 0.019181 | 0.0048105 | -0.019174 | -0.0048067
55 | 56 | 0.57961 | 0.37095 | 9.7332e-10 | 0 | 0 | 0 | 0 | 0 | 1 | -90 | 90 | 0.015019 | 0.0037652 | -0.015017 | -0.0037644
67 | 98 | 0.53108 | 0.33989 | 8.9183e-10 | 0 | 0 | 0 | 0 | 0 | 1 | -90 | 90 | 0.11337 | 0.028878 | -0.11329 | -0.028831
65 | 66 | 2.0586 | 1.3175 | 3.457e-09 | 0 | 0 | 0 | 0 | 0 | 1 | -90 | 90 | 0.020394 | 0.0051154 | -0.020385 | -0.0051099
56 | 90 | 0.48622 | 0.31118 | 8.165e-10 | 0 | 0 | 0 | 0 | 0 | 1 | -90 | 90 | 0.002096 | 0.00052524 | -0.002096 | -0.00052531
56 | 39 | 0.52785 | 0.33783 | 8.8641e-10 | 0 | 0 | 0 | 0 | 0 | 1 | -90 | 90 | 0.012921 | 0.0032392 | -0.01292 | -0.0032387
98 | 97 | 1.0771 | 0.68935 | 1.8088e-09 | 0 | 0 | 0 | 0 | 0 | 1 | -90 | 90 | 0.11052 | 0.028135 | -0.11038 | -0.028044
66 | 62 | 0.0035567 | 0.0022763 | 5.9726e-12 | 0 | 0 | 0 | 0 | 0 | 1 | -90 | 90 | 0.017452 | 0.0043749 | -0.017452 | -0.0043749
35 | 36 | 2.7708 | 1.7733 | 4.6529e-09 | 0 | 0 | 0 | 0 | 0 | 1 | -90 | 90 | 0.0039757 | 0.00099611 | -0.0039752 | -0.00099628
35 | 37 | 0.42443 | 0.27163 | 7.1273e-10 | 0 | 0 | 0 | 0 | 0 | 1 | -90 | 90 | -0.0075478 | -0.0018914 | 0.0075481 | 0.0018915
37 | 39 | 2.4583 | 1.5733 | 4.1281e-09 | 0 | 0 | 0 | 0 | 0 | 1 | -90 | 90 | -0.010852 | -0.0027195 | 0.010855 | 0.002721
63 | 49 | 1.9403 | 1.2418 | 3.2583e-09 | 0 | 0 | 0 | 0 | 0 | 1 | -90 | 90 | -0.0040394 | -0.0010124 | 0.0040398 | 0.0010123
49 | 47 | 0.44468 | 0.2846 | 7.4674e-10 | 0 | 0 | 0 | 0 | 0 | 1 | -90 | 90 | -0.0062679 | -0.0015707 | 0.0062681 | 0.0015708
40 | 41 | 0.86547 | 0.5539 | 1.4534e-09 | 0 | 0 | 0 | 0 | 0 | 1 | -90 | 90 | -0.0069894 | -0.0017518 | 0.0069899 | 0.001752
70 | 72 | 1.3628 | 0.87216 | 2.2884e-09 | 0 | 0 | 0 | 0 | 0 | 1 | -90 | 90 | 0.028854 | 0.0072471 | -0.028842 | -0.0072393
72 | 85 | 1.7404 | 1.1139 | 2.9226e-09 | 0 | 0 | 0 | 0 | 0 | 1 | -90 | 90 | 0.023881 | 0.005996 | -0.02387 | -0.0059893
46 | 47 | 2.2444 | 1.4364 | 3.7689e-09 | 0 | 0 | 0 | 0 | 0 | 1 | -90 | 90 | 0.0099783 | 0.0025012 | -0.0099759 | -0.0025
46 | 48 | 0.19122 | 0.12238 | 3.211e-10 | 0 | 0 | 0 | 0 | 0 | 1 | -90 | 90 | -0.013759 | -0.0034487 | 0.013759 | 0.0034489
48 | 50 | 1.6427 | 1.0513 | 2.7585e-09 | 0 | 0 | 0 | 0 | 0 | 1 | -90 | 90 | -0.017406 | -0.0043629 | 0.017411 | 0.004366
51 | 52 | 1.2651 | 0.80964 | 2.1244e-09 | 0 | 0 | 0 | 0 | 0 | 1 | -90 | 90 | -0.0043686 | -0.0010949 | 0.0043689 | 0.0010948
52 | 54 | 0.38064 | 0.24361 | 6.392e-10 | 0 | 0 | 0 | 0 | 0 | 1 | -90 | 90 | -0.008917 | -0.0022347 | 0.0089173 | 0.0022349
54 | 62 | 1.5994 | 1.0236 | 2.6859e-09 | 0 | 0 | 0 | 0 | 0 | 1 | -90 | 90 | -0.013237 | -0.0033176 | 0.01324 | 0.0033192
84 | 92 | 2.4808 | 1.5877 | 4.166e-09 | 0 | 0 | 0 | 0 | 0 | 1 | -90 | 90 | 0.0095046 | 0.002382 | -0.0095022 | -0.0023809
82 | 81 | 2.0425 | 1.3072 | 3.4299e-09 | 0 | 0 | 0 | 0 | 0 | 1 | -90 | 90 | 0.0093341 | 0.0023396 | -0.0093322 | -0.0023387
97 | 91 | 1.0914 | 0.69852 | 1.8328e-09 | 0 | 0 | 0 | 0 | 0 | 1 | -90 | 90 | 0.10687 | 0.027167 | -0.10674 | -0.02708
91 | 99 | 2.0721 | 1.3261 | 3.4796e-09 | 0 | 0 | 0 | 0 | 0 | 1 | -90 | 90 | 0.010127 | 0.0025386 | -0.010125 | -0.0025375
88 | 89 | 1.895 | 1.2128 | 3.1823e-09 | 0 | 0 | 0 | 0 | 0 | 1 | -90 | 90 | 0.0029047 | 0.00072775 | -0.0029045 | -0.00072795
85 | 76 | 1.5329 | 0.98104 | 2.5741e-09 | 0 | 0 | 0 | 0 | 0 | 1 | -90 | 90 | 0.020888 | 0.0052419 | -0.020881 | -0.0052374
76 | 74 | 1.7442 | 1.1163 | 2.9289e-09 | 0 | 0 | 0 | 0 | 0 | 1 | -90 | 90 | 0.01772 | 0.0044452 | -0.017714 | -0.0044416
73 | 74 | 0.87791 | 0.56186 | 1.4742e-09 | 0 | 0 | 0 | 0 | 0 | 1 | -90 | 90 | -0.01377 | -0.0034525 | 0.013771 | 0.0034535
73 | 75 | 2.5893 | 1.6572 | 4.3482e-09 | 0 | 0 | 0 | 0 | 0 | 1 | -90 | 90 | 0.012565 | 0.0031506 | -0.012561 | -0.0031481
75 | 77 | 0.98437 | 0.63 | 1.653e-09 | 0 | 0 | 0 | 0 | 0 | 1 | -90 | 90 | 0.0079986 | 0.0020048 | -0.0079979 | -0.0020045
77 | 86 | 1.5977 | 1.0226 | 2.683e-09 | 0 | 0 | 0 | 0 | 0 | 1 | -90 | 90 | 0.005204 | 0.0013042 | -0.0052035 | -0.0013042
86 | 87 | 0.09518 | 0.060915 | 1.5983e-10 | 0 | 0 | 0 | 0 | 0 | 1 | -90 | 90 | 0.0020934 | 0.00052466 | -0.0020934 | -0.00052468
78 | 79 | 1.9931 | 1.2756 | 3.3469e-09 | 0 | 0 | 0 | 0 | 0 | 1 | -90 | 90 | -0.0036144 | -0.00090586 | 0.0036147 | 0.00090571
79 | 81 | 3.4051 | 2.1793 | 5.7181e-09 | 0 | 0 | 0 | 0 | 0 | 1 | -90 | 90 | -0.0065897 | -0.0016513 | 0.0065914 | 0.0016518
92 | 93 | 1.9993 | 1.2795 | 3.3573e-09 | 0 | 0 | 0 | 0 | 0 | 1 | -90 | 90 | 0.0054731 | 0.0013711 | -0.0054725 | -0.001371
93 | 94 | 1.916 | 1.2262 | 3.2174e-09 | 0 | 0 | 0 | 0 | 0 | 1 | -90 | 90 | 0.0031488 | 0.00078859 | -0.0031486 | -0.00078878
94 | 95 | 2.1277 | 1.3617 | 3.5729e-09 | 0 | 0 | 0 | 0 | 0 | 1 | -90 | 90 | 0.0013113 | 0.00032832 | -0.0013113 | -0.00032864