## bus_data
BUS_I | BUS_TYPE | Pd | Qd | Gs | Bs | area | Vm | Va | baseKV | zone | Vmax | Vmin
1 | 1 | 0.003993 | 0.0010007 | 0 | 0 | 1 | 0.97334 | -0.51432 | 0.4 | 1 | 1.1 | 0.9
2 | 1 | 0.0041993 | 0.0010524 | 0 | 0 | 1 | 0.97324 | -0.51619 | 0.4 | 1 | 1.1 | 0.9
3 | 1 | 0.0060522 | 0.0015168 | 0 | 0 | 1 | 0.97385 | -0.50427 | 0.4 | 1 | 1.1 | 0.9
4 | 1 | 0.0009557 | 0.00023952 | 0 | 0 | 1 | 0.97287 | -0.52348 | 0.4 | 1 | 1.1 | 0.9
5 | 1 | 0.0026163 | 0.0006557 | 0 | 0 | 1 | 0.97492 | -0.48322 | 0.4 | 1 | 1.1 | 0.9
16 | 1 | 0.0021404 | 0.00053644 | 0 | 0 | 1 | 0.97271 | -0.5267 | 0.4 | 1 | 1.1 | 0.9
15 | 1 | 0 | 0 | 0 | 0 | 1 | 0.97521 | -0.47755 | 0.4 | 1 | 1.1 | 0.9
10 | 1 | 0.0029961 | 0.00075091 | 0 | 0 | 1 | 0.9725 | -0.53084 | 0.4 | 1 | 1.1 | 0.9
19 | 1 | 0.0020365 | 0.00051039 | 0 | 0 | 1 | 0.97514 | -0.47892 | 0.4 | 1 | 1.1 | 0.9
13 | 1 | 0.0038213 | 0.0009577 | 0 | 0 | 1 | 0.97646 | -0.45287 | 0.4 | 1 | 1.1 | 0.9
6 | 1 | 0.0037341 | 0.00093586 | 0 | 0 | 1 | 0.97198 | -0.54112 | 0.4 | 1 | 1.1 | 0.9
7 | 1 | 0.0022131 | 0.00055464 | 0 | 0 | 1 | 0.97178 | -0.54502 | 0.4 | 1 | 1.1 | 0.9
8 | 1 | 0.0075139 | 0.0018832 | 0 | 0 | 1 | 0.97205 | -0.53971 | 0.4 | 1 | 1.1 | 0.9
9 | 1 | 0.002333 | 0.00058471 | 0 | 0 | 1 | 0.97127 | -0.55527 | 0.4 | 1 | 1.1 | 0.9
20 | 1 | 0 | 0 | 0 | 0 | 1 | 0.97115 | -0.55749 | 0.4 | 1 | 1.1 | 0.9
102 | 1 | 0.0028103 | 0.00070434 | 0 | 0 | 1 | 0.97222 | -0.53639 | 0.4 | 1 | 1.1 | 0.9
101 | 1 | 0 | 0 | 0 | 0 | 1 | 0.97089 | -0.56271 | 0.4 | 1 | 1.1 | 0.9
11 | 1 | 0.0027663 | 0.00069331 | 0 | 0 | 1 | 0.97691 | -0.44399 | 0.4 | 1 | 1.1 | 0.9
12 | 1 | 0.0015467 | 0.00038763 | 0 | 0 | 1 | 0.97748 | -0.43293 | 0.4 | 1 | 1.1 | 0.9
14 | 1 | 0 | 0 | 0 | 0 | 1 | 0.97897 | -0.40383 | 0.4 | 1 | 1.1 | 0.9
83 | 1 | 0.0051455 | 0.0012896 | 0 | 0 | 1 | 0.98104 | -0.36348 | 0.4 | 1 | 1.1 | 0.9
69 | 1 | 0 | 0 | 0 | 0 | 1 | 0.97895 | -0.40427 | 0.4 | 1 | 1.1 | 0.9
91 | 1 | 0 | 0 | 0 | 0 | 1 | 0.98138 | -0.35679 | 0.4 | 1 | 1.1 | 0.9
71 | 1 | 0 | 0 | 0 | 0 | 1 | 0.9789 | -0.40524 | 0.4 | 1 | 1.1 | 0.9
18 | 1 | 0.0019503 | 0.00048879 | 0 | 0 | 1 | 0.97513 | -0.47906 | 0.4 | 1 | 1.1 | 0.9
17 | 1 | 0.0020102 | 0.00050381 | 0 | 0 | 1 | 0.97511 | -0.47951 | 0.4 | 1 | 1.1 | 0.9
100 | 1 | 0.0070692 | 0.0017717 | 0 | 0 | 1 | 0.97077 | -0.56503 | 0.4 | 1 | 1.1 | 0.9
21 | 1 | 0.0088284 | 0.0022126 | 0 | 0 | 1 | 0.98243 | -0.33818 | 0.4 | 1 | 1.1 | 0.9
22 | 1 | 0.010018 | 0.0025107 | 0 | 0 | 1 | 0.98269 | -0.33305 | 0.4 | 1 | 1.1 | 0.9
23 | 1 | 0 | 0 | 0 | 0 | 1 | 0.9831 | -0.32494 | 0.4 | 1 | 1.1 | 0.9
24 | 1 | 0 | 0 | 0 | 0 | 1 | 0.9841 | -0.30544 | 0.4 | 1 | 1.1 | 0.9
28 | 1 | 0 | 0 | 0 | 0 | 1 | 0.98518 | -0.28448 | 0.4 | 1 | 1.1 | 0.9
25 | 1 | 0.0022545 | 0.00056503 | 0 | 0 | 1 | 0.98389 | -0.3095 | 0.4 | 1 | 1.1 | 0.9
37 | 1 | 0 | 0 | 0 | 0 | 1 | 0.98507 | -0.28657 | 0.4 | 1 | 1.1 | 0.9
38 | 1 | 0 | 0 | 0 | 0 | 1 | 0.98693 | -0.25042 | 0.4 | 1 | 1.1 | 0.9
34 | 1 | 0.0018027 | 0.0004518 | 0 | 0 | 1 | 0.98473 | -0.29313 | 0.4 | 1 | 1.1 | 0.9
26 | 1 | 0.0016179 | 0.0004055 | 0 | 0 | 1 | 0.98222 | -0.34219 | 0.4 | 1 | 1.1 | 0.9
27 | 1 | 0 | 0 | 0 | 0 | 1 | 0.98177 | -0.35103 | 0.4 | 1 | 1.1 | 0.9
65 | 1 | 0.032461 | 0.0081355 | 0 | 0 | 1 | 0.98133 | -0.35954 | 0.4 | 1 | 1.1 | 0.9
103 | 1 | 0.0064484 | 0.0016161 | 0 | 0 | 1 | 0.98499 | -0.28806 | 0.4 | 1 | 1.1 | 0.9
52 | 1 | 0.0083686 | 0.0020974 | 0 | 0 | 1 | 0.98848 | -0.22031 | 0.4 | 1 | 1.1 | 0.9
49 | 1 | 0.0052931 | 0.0013266 | 0 | 0 | 1 | 0.98651 | -0.25867 | 0.4 | 1 | 1.1 | 0.9
35 | 1 | 0.011786 | 0.002954 | 0 | 0 | 1 | 0.98443 | -0.29912 | 0.4 | 1 | 1.1 | 0.9
29 | 1 | 0.0044316 | 0.0011107 | 0 | 0 | 1 | 0.99247 | -0.14397 | 0.4 | 1 | 1.1 | 0.9
30 | 1 | 0.0041517 | 0.0010405 | 0 | 0 | 1 | 0.99312 | -0.13141 | 0.4 | 1 | 1.1 | 0.9
31 | 1 | 0.005708 | 0.0014306 | 0 | 0 | 1 | 0.99216 | -0.15 | 0.4 | 1 | 1.1 | 0.9
32 | 1 | 0.0049722 | 0.0012462 | 0 | 0 | 1 | 0.99318 | -0.13028 | 0.4 | 1 | 1.1 | 0.9
33 | 1 | 0.0051887 | 0.0013004 | 0 | 0 | 1 | 0.99197 | -0.15368 | 0.4 | 1 | 1.1 | 0.9
42 | 1 | 0.0032999 | 0.00082704 | 0 | 0 | 1 | 0.99396 | -0.11517 | 0.4 | 1 | 1.1 | 0.9
66 | 1 | 0.0089318 | 0.0022385 | 0 | 0 | 1 | 0.99158 | -0.1613 | 0.4 | 1 | 1.1 | 0.9
40 | 1 | 0.0059758 | 0.0014977 | 0 | 0 | 1 | 0.99471 | -0.10087 | 0.4 | 1 | 1.1 | 0.9
67 | 1 | 0.0057992 | 0.0014534 | 0 | 0 | 1 | 0.99148 | -0.16328 | 0.4 | 1 | 1.1 | 0.9
90 | 1 | 0.0071732 | 0.0017978 | 0 | 0 | 1 | 0.99154 | -0.16144 | 0.4 | 1 | 1.1 | 0.9
47 | 1 | 0.0044817 | 0.0011232 | 0 | 0 | 1 | 0.98644 | -0.25995 | 0.4 | 1 | 1.1 | 0.9
39 | 1 | 0.007079 | 0.0017742 | 0 | 0 | 1 | 0.99494 | -0.096417 | 0.4 | 1 | 1.1 | 0.9
41 | 1 | 0 | 0 | 0 | 0 | 1 | 0.99584 | -0.078922 | 0.4 | 1 | 1.1 | 0.9
43 | 1 | 0.0057962 | 0.0014527 | 0 | 0 | 1 | 0.99457 | -0.10324 | 0.4 | 1 | 1.1 | 0.9
44 | 1 | 0.0073992 | 0.0018544 | 0 | 0 | 1 | 0.99774 | -0.042887 | 0.4 | 1 | 1.1 | 0.9
45 | 1 | 0.0082197 | 0.0020601 | 0 | 0 | 1 | 0.99409 | -0.1124 | 0.4 | 1 | 1.1 | 0.9
50 | 1 | 0.0040778 | 0.001022 | 0 | 0 | 1 | 0.99413 | -0.11151 | 0.4 | 1 | 1.1 | 0.9
76 | 1 | 0 | 0 | 0 | 0 | 1 | 0.99837 | -0.030947 | 0.4 | 1 | 1.1 | 0.9
89 | 1 | 0.0044314 | 0.0011106 | 0 | 0 | 1 | 0.99387 | -0.11674 | 0.4 | 1 | 1.1 | 0.9
51 | 1 | 0.0018557 | 0.00046507 | 0 | 0 | 1 | 0.99366 | -0.12055 | 0.4 | 1 | 1.1 | 0.9
80 | 3 | 0.003272 | 0.00082005 | 0 | 0 | 1 | 1 | 0 | 0.4 | 1 | 1.1 | 0.9
74 | 1 | 0.0018001 | 0.00045115 | 0 | 0 | 1 | 0.99822 | -0.033698 | 0.4 | 1 | 1.1 | 0.9
46 | 1 | 0.0049833 | 0.0012489 | 0 | 0 | 1 | 0.9862 | -0.2647 | 0.4 | 1 | 1.1 | 0.9
48 | 1 | 0.007668 | 0.0019218 | 0 | 0 | 1 | 0.98608 | -0.26705 | 0.4 | 1 | 1.1 | 0.9
64 | 1 | 0.001257 | 0.00031503 | 0 | 0 | 1 | 0.99365 | -0.12078 | 0.4 | 1 | 1.1 | 0.9
62 | 1 | 0.0043992 | 0.0011025 | 0 | 0 | 1 | 0.99359 | -0.12179 | 0.4 | 1 | 1.1 | 0.9
53 | 1 | 0.010218 | 0.002561 | 0 | 0 | 1 | 0.99101 | -0.17287 | 0.4 | 1 | 1.1 | 0.9
54 | 1 | 0.0077864 | 0.0019515 | 0 | 0 | 1 | 0.99005 | -0.19152 | 0.4 | 1 | 1.1 | 0.9
55 | 1 | 0 | 0 | 0 | 0 | 1 | 0.9917 | -0.15953 | 0.4 | 1 | 1.1 | 0.9
56 | 1 | 0 | 0 | 0 | 0 | 1 | 0.98962 | -0.19983 | 0.4 | 1 | 1.1 | 0.9
57 | 1 | 0.010015 | 0.00251 | 0 | 0 | 1 | 0.99281 | -0.1381 | 0.4 | 1 | 1.1 | 0.9
97 | 1 | 0.026187 | 0.0065631 | 0 | 0 | 1 | 0.98889 | -0.214 | 0.4 | 1 | 1.1 | 0.9
58 | 1 | 0.0054413 | 0.0013637 | 0 | 0 | 1 | 0.99401 | -0.11479 | 0.4 | 1 | 1.1 | 0.9
59 | 1 | 0.012884 | 0.003229 | 0 | 0 | 1 | 0.99443 | -0.10675 | 0.4 | 1 | 1.1 | 0.9
84 | 1 | 0.0041058 | 0.001029 | 0 | 0 | 1 | 0.99486 | -0.098481 | 0.4 | 1 | 1.1 | 0.9
85 | 1 | 0.0047332 | 0.0011863 | 0 | 0 | 1 | 0.99578 | -0.08087 | 0.4 | 1 | 1.1 | 0.9
60 | 1 | 0.0048066 | 0.0012046 | 0 | 0 | 1 | 0.9929 | -0.13494 | 0.4 | 1 | 1.1 | 0.9
61 | 1 | 0.0053216 | 0.0013337 | 0 | 0 | 1 | 0.99289 | -0.13522 | 0.4 | 1 | 1.1 | 0.9
63 | 1 | 0 | 0 | 0 | 0 | 1 | 0.99245 | -0.1435 | 0.4 | 1 | 1.1 | 0.9
70 | 1 | 0 | 0 | 0 | 0 | 1 | 0.99097 | -0.17184 | 0.4 | 1 | 1.1 | 0.9
72 | 1 | 0.011561 | 0.0028975 | 0 | 0 | 1 | 0.98984 | -0.19345 | 0.4 | 1 | 1.1 | 0.9
68 | 1 | 0.0095215 | 0.0023863 | 0 | 0 | 1 | 0.99077 | -0.17584 | 0.4 | 1 | 1.1 | 0.9
79 | 1 | 0.0078011 | 0.0019551 | 0 | 0 | 1 | 0.99138 | -0.16512 | 0.4 | 1 | 1.1 | 0.9
104 | 1 | 0.0013748 | 0.00034456 | 0 | 0 | 1 | 0.97885 | -0.40624 | 0.4 | 1 | 1.1 | 0.9
86 | 1 | 0.0052106 | 0.0013059 | 0 | 0 | 1 | 0.98857 | -0.21791 | 0.4 | 1 | 1.1 | 0.9
87 | 1 | 0.0079429 | 0.0019907 | 0 | 0 | 1 | 0.98833 | -0.22255 | 0.4 | 1 | 1.1 | 0.9
73 | 1 | 0.0074414 | 0.001865 | 0 | 0 | 1 | 0.99811 | -0.035893 | 0.4 | 1 | 1.1 | 0.9
75 | 1 | 0 | 0 | 0 | 0 | 1 | 0.99681 | -0.061042 | 0.4 | 1 | 1.1 | 0.9
77 | 1 | 0 | 0 | 0 | 0 | 1 | 0.99703 | -0.056857 | 0.4 | 1 | 1.1 | 0.9
78 | 1 | 0.0048638 | 0.001219 | 0 | 0 | 1 | 0.99653 | -0.066459 | 0.4 | 1 | 1.1 | 0.9
82 | 1 | 0.0036554 | 0.00091612 | 0 | 0 | 1 | 0.9975 | -0.047807 | 0.4 | 1 | 1.1 | 0.9
99 | 1 | 0.010508 | 0.0026337 | 0 | 0 | 1 | 0.9963 | -0.070922 | 0.4 | 1 | 1.1 | 0.9
81 | 1 | 0.0035925 | 0.00090037 | 0 | 0 | 1 | 0.99762 | -0.045416 | 0.4 | 1 | 1.1 | 0.9
92 | 1 | 0.006124 | 0.0015348 | 0 | 0 | 1 | 0.98491 | -0.28842 | 0.4 | 1 | 1.1 | 0.9
93 | 1 | 0.00322 | 0.00080702 | 0 | 0 | 1 | 0.98021 | -0.3797 | 0.4 | 1 | 1.1 | 0.9
88 | 1 | 0 | 0 | 0 | 0 | 1 | 0.98636 | -0.26043 | 0.4 | 1 | 1.1 | 0.9
95 | 1 | 0.0014365 | 0.00036001 | 0 | 0 | 1 | 0.97984 | -0.38701 | 0.4 | 1 | 1.1 | 0.9
94 | 1 | 0.0039241 | 0.00098348 | 0 | 0 | 1 | 0.97944 | -0.39493 | 0.4 | 1 | 1.1 | 0.9
96 | 1 | 0.031478 | 0.0078891 | 0 | 0 | 1 | 0.9786 | -0.41128 | 0.4 | 1 | 1.1 | 0.9

## generator_data
GEN_BUS | PG | QG | QMAX | QMIN | VG | MBASE | GEN_STATUS | PMAX | PMIN
80 | 0.49622 | 0.12665 | 10 | -10 | 1 | 100 | 1 | 10 | 0

## branch_data
F_BUS | T_BUS | BR_R | BR_X | BR_B | RATE_A | RATE_B | RATE_C | TAP | SHIFT | BR_STATUS | ANGMIN | ANGMAX | P_in | Q_in | P_out | Q_out
1 | 2 | 0.2202 | 0.14093 | 3.6978e-10 | 0 | 0 | 0 | 0 | 0 | 1 | -90 | 90 | 0.03601 | 0.0090397 | -0.036007 | -0.0090377
1 | 3 | 1.0685 | 0.68383 | 1.7943e-09 | 0 | 0 | 0 | 0 | 0 | 1 | -90 | 90 | -0.040003 | -0.01004 | 0.040022 | 0.010053
2 | 4 | 0.97409 | 0.62342 | 1.6358e-09 | 0 | 0 | 0 | 0 | 0 | 1 | -90 | 90 | 0.031808 | 0.0079852 | -0.031797 | -0.0079783
3 | 5 | 1.9464 | 1.2457 | 3.2686e-09 | 0 | 0 | 0 | 0 | 0 | 1 | -90 | 90 | -0.046074 | -0.011569 | 0.046121 | 0.011599
4 | 16 | 0.44287 | 0.28344 | 7.437e-10 | 0 | 0 | 0 | 0 | 0 | 1 | -90 | 90 | 0.030841 | 0.0077387 | -0.030836 | -0.0077358
5 | 15 | 0.49721 | 0.31821 | 8.3494e-10 | 0 | 0 | 0 | 0 | 0 | 1 | -90 | 90 | -0.048737 | -0.012254 | 0.04875 | 0.012263
16 | 10 | 0.6131 | 0.39239 | 1.0296e-09 | 0 | 0 | 0 | 0 | 0 | 1 | -90 | 90 | 0.028696 | 0.0071993 | -0.02869 | -0.0071958
15 | 19 | 0.9763 | 0.62483 | 1.6395e-09 | 0 | 0 | 0 | 0 | 0 | 1 | -90 | 90 | 0.0059973 | 0.001503 | -0.0059969 | -0.0015029
15 | 13 | 1.9281 | 1.234 | 3.2379e-09 | 0 | 0 | 0 | 0 | 0 | 1 | -90 | 90 | -0.054748 | -0.013766 | 0.054812 | 0.013807
10 | 102 | 8.3615 | 5.3513 | 1.4041e-08 | 0 | 0 | 0 | 0 | 0 | 1 | -90 | 90 | 0.002811 | 0.00070351 | -0.0028103 | -0.00070437
10 | 8 | 1.6427 | 1.0513 | 2.7586e-09 | 0 | 0 | 0 | 0 | 0 | 1 | -90 | 90 | 0.022883 | 0.0057414 | -0.022874 | -0.0057354
19 | 18 | 0.15342 | 0.098191 | 2.5764e-10 | 0 | 0 | 0 | 0 | 0 | 1 | -90 | 90 | 0.0039605 | 0.0009925 | -0.0039605 | -0.00099251
13 | 11 | 0.64933 | 0.41557 | 1.0904e-09 | 0 | 0 | 0 | 0 | 0 | 1 | -90 | 90 | -0.058633 | -0.014764 | 0.058658 | 0.01478
6 | 7 | 1.4236 | 0.91111 | 2.3906e-09 | 0 | 0 | 0 | 0 | 0 | 1 | -90 | 90 | 0.011625 | 0.0029157 | -0.011623 | -0.0029146
6 | 8 | 0.38886 | 0.24887 | 6.5299e-10 | 0 | 0 | 0 | 0 | 0 | 1 | -90 | 90 | -0.015359 | -0.0038516 | 0.01536 | 0.0038522
7 | 9 | 4.6113 | 2.9513 | 7.7437e-09 | 0 | 0 | 0 | 0 | 0 | 1 | -90 | 90 | 0.0094098 | 0.0023599 | -0.0094052 | -0.0023577
9 | 20 | 1.3218 | 0.84597 | 2.2197e-09 | 0 | 0 | 0 | 0 | 0 | 1 | -90 | 90 | 0.0070722 | 0.001773 | -0.0070715 | -0.0017727
20 | 101 | 3.1252 | 2.0001 | 5.248e-09 | 0 | 0 | 0 | 0 | 0 | 1 | -90 | 90 | 0.0070715 | 0.0017727 | -0.0070697 | -0.0017721
101 | 100 | 1.3835 | 0.88546 | 2.3233e-09 | 0 | 0 | 0 | 0 | 0 | 1 | -90 | 90 | 0.0070697 | 0.0017721 | -0.0070689 | -0.0017718
11 | 12 | 0.77322 | 0.49486 | 1.2984e-09 | 0 | 0 | 0 | 0 | 0 | 1 | -90 | 90 | -0.061425 | -0.015473 | 0.061457 | 0.015494
12 | 14 | 1.9886 | 1.2727 | 3.3394e-09 | 0 | 0 | 0 | 0 | 0 | 1 | -90 | 90 | -0.063004 | -0.015882 | 0.063092 | 0.015938
14 | 83 | 2.7077 | 1.7329 | 4.5469e-09 | 0 | 0 | 0 | 0 | 0 | 1 | -90 | 90 | -0.064467 | -0.016281 | 0.064592 | 0.01636
14 | 69 | 1.3683 | 0.8757 | 2.2977e-09 | 0 | 0 | 0 | 0 | 0 | 1 | -90 | 90 | 0.001375 | 0.00034346 | -0.0013749 | -0.00034367
83 | 91 | 0.41695 | 0.26685 | 7.0017e-10 | 0 | 0 | 0 | 0 | 0 | 1 | -90 | 90 | -0.069737 | -0.01765 | 0.069759 | 0.017664
69 | 71 | 3.0368 | 1.9436 | 5.0997e-09 | 0 | 0 | 0 | 0 | 0 | 1 | -90 | 90 | 0.0013749 | 0.00034367 | -0.0013749 | -0.00034411
91 | 92 | 2.7088 | 1.7336 | 4.5488e-09 | 0 | 0 | 0 | 0 | 0 | 1 | -90 | 90 | -0.10991 | -0.027763 | 0.11027 | 0.027994
91 | 93 | 2.4662 | 1.5784 | 4.1414e-09 | 0 | 0 | 0 | 0 | 0 | 1 | -90 | 90 | 0.040153 | 0.010099 | -0.040109 | -0.010072
71 | 104 | 3.1142 | 1.9931 | 5.2296e-09 | 0 | 0 | 0 | 0 | 0 | 1 | -90 | 90 | 0.0013749 | 0.00034411 | -0.0013748 | -0.00034457
18 | 17 | 0.9391 | 0.60102 | 1.577e-09 | 0 | 0 | 0 | 0 | 0 | 1 | -90 | 90 | 0.0020102 | 0.0005037 | -0.0020102 | -0.00050382
21 | 22 | 2.5138 | 1.6088 | 4.2214e-09 | 0 | 0 | 0 | 0 | 0 | 1 | -90 | 90 | -0.0088283 | -0.0022126 | 0.0088304 | 0.0022136
22 | 23 | 1.8638 | 1.1928 | 3.1298e-09 | 0 | 0 | 0 | 0 | 0 | 1 | -90 | 90 | -0.018848 | -0.0047243 | 0.018855 | 0.0047286
23 | 24 | 4.4869 | 2.8716 | 7.5347e-09 | 0 | 0 | 0 | 0 | 0 | 1 | -90 | 90 | -0.018855 | -0.0047286 | 0.018873 | 0.0047391
24 | 28 | 1.6506 | 1.0564 | 2.7718e-09 | 0 | 0 | 0 | 0 | 0 | 1 | -90 | 90 | -0.055293 | -0.0139 | 0.055349 | 0.013935
24 | 25 | 0.48472 | 0.31022 | 8.1398e-10 | 0 | 0 | 0 | 0 | 0 | 1 | -90 | 90 | 0.03642 | 0.0091608 | -0.036413 | -0.0091563
28 | 37 | 1.4121 | 0.90375 | 2.3713e-09 | 0 | 0 | 0 | 0 | 0 | 1 | -90 | 90 | 0.0064494 | 0.0016164 | -0.0064488 | -0.0016163
28 | 38 | 1.9733 | 1.2629 | 3.3137e-09 | 0 | 0 | 0 | 0 | 0 | 1 | -90 | 90 | -0.075396 | -0.018962 | 0.075519 | 0.01904
28 | 34 | 2.7679 | 1.7714 | 4.648e-09 | 0 | 0 | 0 | 0 | 0 | 1 | -90 | 90 | 0.013598 | 0.0034107 | -0.013592 | -0.0034076
25 | 26 | 4.1545 | 2.6589 | 6.9766e-09 | 0 | 0 | 0 | 0 | 0 | 1 | -90 | 90 | 0.034159 | 0.0085913 | -0.034106 | -0.0085579
37 | 103 | 1.002 | 0.64125 | 1.6825e-09 | 0 | 0 | 0 | 0 | 0 | 1 | -90 | 90 | 0.0064488 | 0.0016163 | -0.0064483 | -0.0016161
38 | 52 | 1.3482 | 0.86286 | 2.264e-09 | 0 | 0 | 0 | 0 | 0 | 1 | -90 | 90 | -0.097959 | -0.024669 | 0.0981 | 0.024759
38 | 49 | 1.6055 | 1.0275 | 2.6961e-09 | 0 | 0 | 0 | 0 | 0 | 1 | -90 | 90 | 0.02244 | 0.0056284 | -0.022431 | -0.0056231
34 | 35 | 2.2077 | 1.4129 | 3.7073e-09 | 0 | 0 | 0 | 0 | 0 | 1 | -90 | 90 | 0.01179 | 0.0029558 | -0.011786 | -0.002954
26 | 27 | 1.1776 | 0.75365 | 1.9775e-09 | 0 | 0 | 0 | 0 | 0 | 1 | -90 | 90 | 0.032488 | 0.0081524 | -0.032474 | -0.0081439
27 | 65 | 1.1324 | 0.72475 | 1.9016e-09 | 0 | 0 | 0 | 0 | 0 | 1 | -90 | 90 | 0.032474 | 0.0081439 | -0.032461 | -0.0081356
52 | 90 | 2.4394 | 1.5612 | 4.0964e-09 | 0 | 0 | 0 | 0 | 0 | 1 | -90 | 90 | -0.10647 | -0.026856 | 0.10677 | 0.027049
49 | 47 | 0.32566 | 0.20842 | 5.4687e-10 | 0 | 0 | 0 | 0 | 0 | 1 | -90 | 90 | 0.017138 | 0.0042965 | -0.017137 | -0.0042959
29 | 30 | 1.4654 | 0.93782 | 2.4607e-09 | 0 | 0 | 0 | 0 | 0 | 1 | -90 | 90 | -0.037885 | -0.0095037 | 0.037908 | 0.009518
29 | 31 | 0.79605 | 0.50947 | 1.3368e-09 | 0 | 0 | 0 | 0 | 0 | 1 | -90 | 90 | 0.033453 | 0.0083931 | -0.033444 | -0.008387
30 | 32 | 0.11952 | 0.076495 | 2.0071e-10 | 0 | 0 | 0 | 0 | 0 | 1 | -90 | 90 | -0.042059 | -0.010559 | 0.042062 | 0.01056
31 | 33 | 0.58599 | 0.37503 | 9.8404e-10 | 0 | 0 | 0 | 0 | 0 | 1 | -90 | 90 | 0.027736 | 0.0069565 | -0.027731 | -0.0069535
32 | 42 | 1.4224 | 0.91036 | 2.3887e-09 | 0 | 0 | 0 | 0 | 0 | 1 | -90 | 90 | -0.047034 | -0.011806 | 0.047068 | 0.011828
33 | 66 | 1.4898 | 0.95344 | 2.5017e-09 | 0 | 0 | 0 | 0 | 0 | 1 | -90 | 90 | 0.022542 | 0.005653 | -0.022534 | -0.0056481
42 | 40 | 1.2607 | 0.80685 | 2.1171e-09 | 0 | 0 | 0 | 0 | 0 | 1 | -90 | 90 | -0.050368 | -0.012655 | 0.050402 | 0.012676
66 | 67 | 0.64172 | 0.4107 | 1.0776e-09 | 0 | 0 | 0 | 0 | 0 | 1 | -90 | 90 | 0.013602 | 0.0034095 | -0.013601 | -0.0034088
40 | 39 | 0.35083 | 0.22453 | 5.8913e-10 | 0 | 0 | 0 | 0 | 0 | 1 | -90 | 90 | -0.056378 | -0.014174 | 0.05639 | 0.014182
67 | 79 | 1.0384 | 0.66456 | 1.7437e-09 | 0 | 0 | 0 | 0 | 0 | 1 | -90 | 90 | 0.0078017 | 0.0019554 | -0.007801 | -0.0019551
90 | 89 | 1.744 | 1.1162 | 2.9286e-09 | 0 | 0 | 0 | 0 | 0 | 1 | -90 | 90 | -0.11394 | -0.028846 | 0.11419 | 0.029003
47 | 46 | 1.6376 | 1.0481 | 2.75e-09 | 0 | 0 | 0 | 0 | 0 | 1 | -90 | 90 | 0.012655 | 0.0031726 | -0.012652 | -0.0031711
39 | 41 | 1.2266 | 0.78503 | 2.0598e-09 | 0 | 0 | 0 | 0 | 0 | 1 | -90 | 90 | -0.063469 | -0.015956 | 0.063522 | 0.01599
41 | 43 | 0.60904 | 0.38979 | 3.0682e-09 | 0 | 0 | 0 | 0 | 0 | 1 | -90 | 90 | 0.17959 | 0.045922 | -0.17938 | -0.045788
41 | 44 | 0.43797 | 0.2803 | 2.2064e-09 | 0 | 0 | 0 | 0 | 0 | 1 | -90 | 90 | -0.37018 | -0.094232 | 0.37082 | 0.094644
41 | 45 | 1.1803 | 0.75539 | 1.982e-09 | 0 | 0 | 0 | 0 | 0 | 1 | -90 | 90 | 0.12707 | 0.03232 | -0.12686 | -0.032189
43 | 50 | 0.21385 | 0.13686 | 1.0773e-09 | 0 | 0 | 0 | 0 | 0 | 1 | -90 | 90 | 0.17358 | 0.044335 | -0.17351 | -0.044291
44 | 76 | 0.14261 | 0.091269 | 7.1843e-10 | 0 | 0 | 0 | 0 | 0 | 1 | -90 | 90 | -0.37822 | -0.096498 | 0.37844 | 0.096638
45 | 89 | 0.16368 | 0.10475 | 2.7486e-10 | 0 | 0 | 0 | 0 | 0 | 1 | -90 | 90 | 0.11864 | 0.030129 | -0.11862 | -0.030113
50 | 51 | 0.23909 | 0.15302 | 1.2045e-09 | 0 | 0 | 0 | 0 | 0 | 1 | -90 | 90 | 0.16943 | 0.043269 | -0.16936 | -0.043221
76 | 80 | 0.36152 | 0.23137 | 1.8213e-09 | 0 | 0 | 0 | 0 | 0 | 1 | -90 | 90 | -0.38768 | -0.098955 | 0.38826 | 0.099326
76 | 74 | 1.3296 | 0.85095 | 2.2328e-09 | 0 | 0 | 0 | 0 | 0 | 1 | -90 | 90 | 0.0092435 | 0.002317 | -0.0092423 | -0.0023164
51 | 64 | 0.0062176 | 0.0039793 | 3.1323e-11 | 0 | 0 | 0 | 0 | 0 | 1 | -90 | 90 | 0.1675 | 0.042756 | -0.1675 | -0.042755
80 | 81 | 1.9528 | 1.2498 | 3.2792e-09 | 0 | 0 | 0 | 0 | 0 | 1 | -90 | 90 | 0.10468 | 0.026503 | -0.10446 | -0.026358
74 | 73 | 1.3175 | 0.84319 | 2.2124e-09 | 0 | 0 | 0 | 0 | 0 | 1 | -90 | 90 | 0.0074421 | 0.0018653 | -0.0074414 | -0.001865
46 | 48 | 1.3333 | 0.8533 | 2.2389e-09 | 0 | 0 | 0 | 0 | 0 | 1 | -90 | 90 | 0.0076688 | 0.0019221 | -0.0076679 | -0.0019218
64 | 62 | 0.027306 | 0.017476 | 1.3756e-10 | 0 | 0 | 0 | 0 | 0 | 1 | -90 | 90 | 0.16624 | 0.04244 | -0.16624 | -0.042435
62 | 60 | 0.36374 | 0.2328 | 1.8325e-09 | 0 | 0 | 0 | 0 | 0 | 1 | -90 | 90 | 0.16184 | 0.041332 | -0.16173 | -0.041267
53 | 54 | 2.4137 | 1.5447 | 4.0532e-09 | 0 | 0 | 0 | 0 | 0 | 1 | -90 | 90 | 0.034032 | 0.0085509 | -0.034001 | -0.0085319
53 | 55 | 1.3294 | 0.85079 | 2.2324e-09 | 0 | 0 | 0 | 0 | 0 | 1 | -90 | 90 | -0.04425 | -0.011112 | 0.044278 | 0.01113
54 | 56 | 1.3947 | 0.89262 | 2.3421e-09 | 0 | 0 | 0 | 0 | 0 | 1 | -90 | 90 | 0.026215 | 0.0065804 | -0.026205 | -0.006574
55 | 57 | 2.1399 | 1.3695 | 3.5935e-09 | 0 | 0 | 0 | 0 | 0 | 1 | -90 | 90 | -0.044278 | -0.01113 | 0.044324 | 0.011158
56 | 97 | 2.3734 | 1.519 | 3.9856e-09 | 0 | 0 | 0 | 0 | 0 | 1 | -90 | 90 | 0.026205 | 0.006574 | -0.026187 | -0.0065631
57 | 58 | 1.9024 | 1.2175 | 3.1946e-09 | 0 | 0 | 0 | 0 | 0 | 1 | -90 | 90 | -0.054339 | -0.013668 | 0.054399 | 0.013707
58 | 59 | 0.59715 | 0.38218 | 1.0028e-09 | 0 | 0 | 0 | 0 | 0 | 1 | -90 | 90 | -0.059841 | -0.015071 | 0.059864 | 0.015085
59 | 84 | 0.5054 | 0.32346 | 8.4871e-10 | 0 | 0 | 0 | 0 | 0 | 1 | -90 | 90 | -0.072748 | -0.018314 | 0.072776 | 0.018332
84 | 85 | 1.0204 | 0.65304 | 1.7135e-09 | 0 | 0 | 0 | 0 | 0 | 1 | -90 | 90 | -0.076882 | -0.019362 | 0.076947 | 0.019403
85 | 77 | 1.3132 | 0.84043 | 2.2052e-09 | 0 | 0 | 0 | 0 | 0 | 1 | -90 | 90 | -0.08168 | -0.020589 | 0.081774 | 0.020649
60 | 61 | 0.0079839 | 0.0051097 | 4.0221e-11 | 0 | 0 | 0 | 0 | 0 | 1 | -90 | 90 | 0.15693 | 0.040062 | -0.15692 | -0.040061
61 | 63 | 0.2442 | 0.15629 | 1.2302e-09 | 0 | 0 | 0 | 0 | 0 | 1 | -90 | 90 | 0.1516 | 0.038727 | -0.15154 | -0.038688
63 | 70 | 0.83456 | 0.53412 | 4.2044e-09 | 0 | 0 | 0 | 0 | 0 | 1 | -90 | 90 | 0.15154 | 0.038688 | -0.15134 | -0.038556
70 | 72 | 0.67771 | 0.43373 | 2.2761e-09 | 0 | 0 | 0 | 0 | 0 | 1 | -90 | 90 | 0.14181 | 0.036169 | -0.14166 | -0.036075
70 | 68 | 1.8489 | 1.1833 | 3.1048e-09 | 0 | 0 | 0 | 0 | 0 | 1 | -90 | 90 | 0.0095233 | 0.0023872 | -0.0095215 | -0.0023863
72 | 86 | 0.83374 | 0.53359 | 2.8001e-09 | 0 | 0 | 0 | 0 | 0 | 1 | -90 | 90 | 0.1301 | 0.033177 | -0.12995 | -0.033079
86 | 87 | 0.16478 | 0.10546 | 2.767e-10 | 0 | 0 | 0 | 0 | 0 | 1 | -90 | 90 | 0.12474 | 0.031773 | -0.12471 | -0.031756
87 | 88 | 1.4333 | 0.91729 | 2.4068e-09 | 0 | 0 | 0 | 0 | 0 | 1 | -90 | 90 | 0.11677 | 0.029765 | -0.11655 | -0.029629
75 | 77 | 1.2128 | 0.7762 | 2.0366e-09 | 0 | 0 | 0 | 0 | 0 | 1 | -90 | 90 | -0.015378 | -0.003856 | 0.015381 | 0.0038578
75 | 78 | 1.5689 | 1.0041 | 2.6345e-09 | 0 | 0 | 0 | 0 | 0 | 1 | -90 | 90 | 0.015378 | 0.003856 | -0.015374 | -0.0038537
77 | 82 | 0.41696 | 0.26685 | 7.0018e-10 | 0 | 0 | 0 | 0 | 0 | 1 | -90 | 90 | -0.097156 | -0.024507 | 0.097198 | 0.024534
78 | 99 | 1.8902 | 1.2097 | 3.1741e-09 | 0 | 0 | 0 | 0 | 0 | 1 | -90 | 90 | 0.010511 | 0.0026348 | -0.010508 | -0.0026337
82 | 81 | 0.10622 | 0.067982 | 1.7838e-10 | 0 | 0 | 0 | 0 | 0 | 1 | -90 | 90 | -0.10085 | -0.02545 | 0.10086 | 0.025457
92 | 88 | 1.0553 | 0.67538 | 1.7721e-09 | 0 | 0 | 0 | 0 | 0 | 1 | -90 | 90 | -0.1164 | -0.029529 | 0.11655 | 0.029629
93 | 95 | 0.8538 | 0.54643 | 1.4338e-09 | 0 | 0 | 0 | 0 | 0 | 1 | -90 | 90 | 0.036889 | 0.0092646 | -0.036876 | -0.0092565
95 | 94 | 0.96311 | 0.61639 | 1.6173e-09 | 0 | 0 | 0 | 0 | 0 | 1 | -90 | 90 | 0.03544 | 0.0088965 | -0.035426 | -0.0088881
94 | 96 | 2.2307 | 1.4277 | 3.746e-09 | 0 | 0 | 0 | 0 | 0 | 1 | -90 | 90 | 0.031502 | 0.0079046 | -0.031477 | -0.0078893