## bus_data
BUS_I | BUS_TYPE | Pd | Qd | Gs | Bs | area | Vm | Va | baseKV | zone | Vmax | Vmin
1 | 1 | 0.0011469 | 0.00028745 | 0 | 0 | 1 | 0.98751 | -0.24035 | 0.4 | 1 | 1.1 | 0.9
2 | 1 | 0 | 0 | 0 | 0 | 1 | 0.98739 | -0.24272 | 0.4 | 1 | 1.1 | 0.9
3 | 1 | 0 | 0 | 0 | 0 | 1 | 0.98803 | -0.23028 | 0.4 | 1 | 1.1 | 0.9
4 | 1 | 0 | 0 | 0 | 0 | 1 | 0.98701 | -0.25015 | 0.4 | 1 | 1.1 | 0.9
5 | 1 | 0.00082305 | 0.00020627 | 0 | 0 | 1 | 0.98802 | -0.23045 | 0.4 | 1 | 1.1 | 0.9
6 | 1 | 0 | 0 | 0 | 0 | 1 | 0.98852 | -0.22072 | 0.4 | 1 | 1.1 | 0.9
12 | 1 | 0.0021532 | 0.00053963 | 0 | 0 | 1 | 0.98646 | -0.26084 | 0.4 | 1 | 1.1 | 0.9
7 | 1 | 0.00761 | 0.0019072 | 0 | 0 | 1 | 0.98879 | -0.2155 | 0.4 | 1 | 1.1 | 0.9
10 | 1 | 0.00075821 | 0.00019002 | 0 | 0 | 1 | 0.98635 | -0.26298 | 0.4 | 1 | 1.1 | 0.9
8 | 1 | 0 | 0 | 0 | 0 | 1 | 0.99014 | -0.18942 | 0.4 | 1 | 1.1 | 0.9
9 | 1 | 0 | 0 | 0 | 0 | 1 | 0.9905 | -0.18232 | 0.4 | 1 | 1.1 | 0.9
18 | 1 | 0.00071627 | 0.00017951 | 0 | 0 | 1 | 0.9925 | -0.14381 | 0.4 | 1 | 1.1 | 0.9
17 | 1 | 0.00028092 | 7.0406e-05 | 0 | 0 | 1 | 0.9905 | -0.1825 | 0.4 | 1 | 1.1 | 0.9
34 | 1 | 0.00093377 | 0.00023402 | 0 | 0 | 1 | 0.99261 | -0.14177 | 0.4 | 1 | 1.1 | 0.9
11 | 1 | 0.00073271 | 0.00018363 | 0 | 0 | 1 | 0.98626 | -0.26483 | 0.4 | 1 | 1.1 | 0.9
13 | 1 | 0 | 0 | 0 | 0 | 1 | 0.98615 | -0.26692 | 0.4 | 1 | 1.1 | 0.9
14 | 1 | 0.0020564 | 0.00051539 | 0 | 0 | 1 | 0.98596 | -0.27053 | 0.4 | 1 | 1.1 | 0.9
15 | 1 | 0.0040274 | 0.0010094 | 0 | 0 | 1 | 0.98592 | -0.27131 | 0.4 | 1 | 1.1 | 0.9
16 | 1 | 0.0028119 | 0.00070474 | 0 | 0 | 1 | 0.98558 | -0.27793 | 0.4 | 1 | 1.1 | 0.9
49 | 1 | 0.0026155 | 0.00065552 | 0 | 0 | 1 | 0.98546 | -0.28042 | 0.4 | 1 | 1.1 | 0.9
25 | 1 | 0.0010253 | 0.00025696 | 0 | 0 | 1 | 0.99267 | -0.14055 | 0.4 | 1 | 1.1 | 0.9
19 | 1 | 0.093622 | 0.023464 | 0 | 0 | 1 | 0.99217 | -0.15059 | 0.4 | 1 | 1.1 | 0.9
20 | 1 | 0.091483 | 0.022928 | 0 | 0 | 1 | 0.99532 | -0.089732 | 0.4 | 1 | 1.1 | 0.9
22 | 3 | 0.033978 | 0.0085156 | 0 | 0 | 1 | 1 | 0 | 0.4 | 1 | 1.1 | 0.9
44 | 1 | 0.037012 | 0.0092761 | 0 | 0 | 1 | 0.99453 | -0.10515 | 0.4 | 1 | 1.1 | 0.9
37 | 1 | 0 | 0 | 0 | 0 | 1 | 0.98677 | -0.25477 | 0.4 | 1 | 1.1 | 0.9
38 | 1 | 0 | 0 | 0 | 0 | 1 | 0.98648 | -0.26037 | 0.4 | 1 | 1.1 | 0.9
35 | 1 | 0.0024456 | 0.00061294 | 0 | 0 | 1 | 0.98724 | -0.24562 | 0.4 | 1 | 1.1 | 0.9
23 | 1 | 0.031343 | 0.0078553 | 0 | 0 | 1 | 0.99711 | -0.055284 | 0.4 | 1 | 1.1 | 0.9
46 | 1 | 0.0020627 | 0.00051695 | 0 | 0 | 1 | 0.98627 | -0.26445 | 0.4 | 1 | 1.1 | 0.9
45 | 1 | 0.016491 | 0.004133 | 0 | 0 | 1 | 0.98649 | -0.26018 | 0.4 | 1 | 1.1 | 0.9
42 | 1 | 0.004356 | 0.0010917 | 0 | 0 | 1 | 0.98683 | -0.25361 | 0.4 | 1 | 1.1 | 0.9
24 | 1 | 0.019765 | 0.0049537 | 0 | 0 | 1 | 0.99435 | -0.10824 | 0.4 | 1 | 1.1 | 0.9
33 | 1 | 0.077433 | 0.019407 | 0 | 0 | 1 | 0.9959 | -0.078587 | 0.4 | 1 | 1.1 | 0.9
36 | 1 | 0.002334 | 0.00058495 | 0 | 0 | 1 | 0.98743 | -0.24185 | 0.4 | 1 | 1.1 | 0.9
40 | 1 | 0.0027942 | 0.00070029 | 0 | 0 | 1 | 0.98732 | -0.24404 | 0.4 | 1 | 1.1 | 0.9
41 | 1 | 0.0036803 | 0.00092238 | 0 | 0 | 1 | 0.98692 | -0.25192 | 0.4 | 1 | 1.1 | 0.9
32 | 1 | 0 | 0 | 0 | 0 | 1 | 0.98814 | -0.22809 | 0.4 | 1 | 1.1 | 0.9
47 | 1 | 0.001668 | 0.00041804 | 0 | 0 | 1 | 0.9862 | -0.26596 | 0.4 | 1 | 1.1 | 0.9
31 | 1 | 0 | 0 | 0 | 0 | 1 | 0.99348 | -0.125 | 0.4 | 1 | 1.1 | 0.9
28 | 1 | 0 | 0 | 0 | 0 | 1 | 0.98771 | -0.2364 | 0.4 | 1 | 1.1 | 0.9
30 | 1 | 0 | 0 | 0 | 0 | 1 | 0.99083 | -0.17607 | 0.4 | 1 | 1.1 | 0.9
48 | 1 | 0.0022162 | 0.00055544 | 0 | 0 | 1 | 0.98613 | -0.26735 | 0.4 | 1 | 1.1 | 0.9
26 | 1 | 0.0028847 | 0.00072298 | 0 | 0 | 1 | 0.98754 | -0.23981 | 0.4 | 1 | 1.1 | 0.9
27 | 1 | 0.0021836 | 0.00054727 | 0 | 0 | 1 | 0.98764 | -0.23793 | 0.4 | 1 | 1.1 | 0.9
29 | 1 | 0.0016798 | 0.000421 | 0 | 0 | 1 | 0.99219 | -0.14973 | 0.4 | 1 | 1.1 | 0.9

## generator_data
GEN_BUS | PG | QG | QMAX | QMIN | VG | MBASE | GEN_STATUS | PMAX | PMIN
22 | 0.45972 | 0.11621 | 10 | -10 | 1 | 100 | 1 | 10 | 0

## branch_data
F_BUS | T_BUS | BR_R | BR_X | BR_B | RATE_A | RATE_B | RATE_C | TAP | SHIFT | BR_STATUS | ANGMIN | ANGMAX | P_in | Q_in | P_out | Q_out
1 | 2 | 0.68333 | 0.43733 | 1.1475e-09 | 0 | 0 | 0 | 0 | 0 | 1 | -90 | 90 | 0.015178 | 0.0038097 | -0.015176 | -0.0038087
1 | 3 | 2.7008 | 1.7285 | 4.5353e-09 | 0 | 0 | 0 | 0 | 0 | 1 | -90 | 90 | -0.016325 | -0.0040972 | 0.016333 | 0.0041017
2 | 4 | 2.1398 | 1.3695 | 3.5932e-09 | 0 | 0 | 0 | 0 | 0 | 1 | -90 | 90 | 0.015176 | 0.0038087 | -0.015171 | -0.0038056
3 | 5 | 0.89701 | 0.57409 | 1.5063e-09 | 0 | 0 | 0 | 0 | 0 | 1 | -90 | 90 | 0.00082305 | 0.00020613 | -0.00082304 | -0.00020628
3 | 6 | 2.4425 | 1.5632 | 4.1016e-09 | 0 | 0 | 0 | 0 | 0 | 1 | -90 | 90 | -0.017156 | -0.0043079 | 0.017164 | 0.0043125
4 | 12 | 3.0764 | 1.9689 | 5.1661e-09 | 0 | 0 | 0 | 0 | 0 | 1 | -90 | 90 | 0.015171 | 0.0038056 | -0.015163 | -0.0038012
6 | 7 | 1.3338 | 0.85365 | 2.2399e-09 | 0 | 0 | 0 | 0 | 0 | 1 | -90 | 90 | -0.017164 | -0.0043125 | 0.017168 | 0.004315
12 | 10 | 0.71725 | 0.45904 | 1.2045e-09 | 0 | 0 | 0 | 0 | 0 | 1 | -90 | 90 | 0.01301 | 0.0032616 | -0.013009 | -0.0032608
7 | 8 | 4.6258 | 2.9605 | 7.768e-09 | 0 | 0 | 0 | 0 | 0 | 1 | -90 | 90 | -0.024778 | -0.0062222 | 0.024809 | 0.0062412
10 | 11 | 0.66102 | 0.42305 | 1.11e-09 | 0 | 0 | 0 | 0 | 0 | 1 | -90 | 90 | 0.012251 | 0.0030708 | -0.01225 | -0.0030702
8 | 9 | 1.2597 | 0.8062 | 2.1154e-09 | 0 | 0 | 0 | 0 | 0 | 1 | -90 | 90 | -0.024809 | -0.0062412 | 0.024817 | 0.0062464
9 | 18 | 6.779 | 4.3386 | 1.1384e-08 | 0 | 0 | 0 | 0 | 0 | 1 | -90 | 90 | -0.025098 | -0.0063164 | 0.025144 | 0.0063449
9 | 17 | 2.6709 | 1.7094 | 4.4851e-09 | 0 | 0 | 0 | 0 | 0 | 1 | -90 | 90 | 0.00028092 | 6.9967e-05 | -0.00028092 | -7.0406e-05
18 | 34 | 0.35003 | 0.22402 | 5.8779e-10 | 0 | 0 | 0 | 0 | 0 | 1 | -90 | 90 | -0.025861 | -0.0065244 | 0.025863 | 0.0065259
34 | 25 | 0.20214 | 0.12937 | 3.3945e-10 | 0 | 0 | 0 | 0 | 0 | 1 | -90 | 90 | -0.026797 | -0.00676 | 0.026799 | 0.0067609
11 | 13 | 0.7906 | 0.50598 | 1.3276e-09 | 0 | 0 | 0 | 0 | 0 | 1 | -90 | 90 | 0.011517 | 0.0028866 | -0.011516 | -0.002886
13 | 14 | 1.3647 | 0.87341 | 2.2917e-09 | 0 | 0 | 0 | 0 | 0 | 1 | -90 | 90 | 0.011516 | 0.002886 | -0.011514 | -0.0028849
14 | 15 | 0.36153 | 0.23138 | 6.0711e-10 | 0 | 0 | 0 | 0 | 0 | 1 | -90 | 90 | 0.0094572 | 0.0023696 | -0.0094569 | -0.0023694
15 | 16 | 5.3094 | 3.398 | 8.9159e-09 | 0 | 0 | 0 | 0 | 0 | 1 | -90 | 90 | 0.0054295 | 0.00136 | -0.0054278 | -0.0013598
16 | 49 | 4.133 | 2.6451 | 6.9404e-09 | 0 | 0 | 0 | 0 | 0 | 1 | -90 | 90 | 0.0026158 | 0.00065504 | -0.0026155 | -0.00065552
25 | 24 | 5.1586 | 3.3015 | 8.6627e-09 | 0 | 0 | 0 | 0 | 0 | 1 | -90 | 90 | -0.027824 | -0.0070179 | 0.027867 | 0.0070446
19 | 20 | 2.8772 | 1.8414 | 4.8315e-09 | 0 | 0 | 0 | 0 | 0 | 1 | -90 | 90 | -0.093622 | -0.023464 | 0.093894 | 0.023638
20 | 22 | 1.8023 | 1.1535 | 6.0532e-09 | 0 | 0 | 0 | 0 | 0 | 1 | -90 | 90 | -0.22242 | -0.055859 | 0.22337 | 0.05647
20 | 44 | 1.8485 | 1.183 | 3.1041e-09 | 0 | 0 | 0 | 0 | 0 | 1 | -90 | 90 | 0.037039 | 0.0092932 | -0.037012 | -0.0092761
22 | 23 | 1.2289 | 0.78647 | 4.1271e-09 | 0 | 0 | 0 | 0 | 0 | 1 | -90 | 90 | 0.20237 | 0.051223 | -0.20183 | -0.05088
37 | 38 | 4.1062 | 2.6279 | 6.8954e-09 | 0 | 0 | 0 | 0 | 0 | 1 | -90 | 90 | 0.00595 | 0.0014906 | -0.0059484 | -0.0014902
37 | 35 | 6.7131 | 4.2964 | 1.1273e-08 | 0 | 0 | 0 | 0 | 0 | 1 | -90 | 90 | -0.00595 | -0.0014906 | 0.0059526 | 0.0014911
38 | 46 | 2.9903 | 1.9138 | 5.0214e-09 | 0 | 0 | 0 | 0 | 0 | 1 | -90 | 90 | 0.0059484 | 0.0014902 | -0.0059473 | -0.00149
35 | 36 | 1.9595 | 1.2541 | 3.2905e-09 | 0 | 0 | 0 | 0 | 0 | 1 | -90 | 90 | -0.0083983 | -0.0021041 | 0.0083998 | 0.0021047
23 | 24 | 2.5501 | 1.632 | 4.2823e-09 | 0 | 0 | 0 | 0 | 0 | 1 | -90 | 90 | 0.09297 | 0.023564 | -0.092734 | -0.023413
23 | 33 | 1.3395 | 0.85728 | 2.2494e-09 | 0 | 0 | 0 | 0 | 0 | 1 | -90 | 90 | 0.077519 | 0.019461 | -0.077433 | -0.019407
46 | 47 | 1.6935 | 1.0839 | 2.8439e-09 | 0 | 0 | 0 | 0 | 0 | 1 | -90 | 90 | 0.0038846 | 0.00097303 | -0.0038844 | -0.00097313
45 | 42 | 1.7405 | 1.1139 | 2.9227e-09 | 0 | 0 | 0 | 0 | 0 | 1 | -90 | 90 | -0.016491 | -0.004133 | 0.016496 | 0.0041361
42 | 41 | 0.35332 | 0.22612 | 5.9331e-10 | 0 | 0 | 0 | 0 | 0 | 1 | -90 | 90 | -0.020852 | -0.0052278 | 0.020854 | 0.0052288
24 | 31 | 1.6559 | 1.0598 | 2.7808e-09 | 0 | 0 | 0 | 0 | 0 | 1 | -90 | 90 | 0.045101 | 0.011415 | -0.045065 | -0.011392
36 | 28 | 2.2202 | 1.4209 | 3.7283e-09 | 0 | 0 | 0 | 0 | 0 | 1 | -90 | 90 | -0.010734 | -0.0026897 | 0.010737 | 0.0026911
40 | 41 | 1.4021 | 0.89733 | 2.3545e-09 | 0 | 0 | 0 | 0 | 0 | 1 | -90 | 90 | 0.024543 | 0.0061568 | -0.024534 | -0.0061512
40 | 32 | 2.5541 | 1.6346 | 4.289e-09 | 0 | 0 | 0 | 0 | 0 | 1 | -90 | 90 | -0.027337 | -0.0068571 | 0.027358 | 0.00687
32 | 28 | 2.3013 | 1.4728 | 3.8645e-09 | 0 | 0 | 0 | 0 | 0 | 1 | -90 | 90 | 0.015812 | 0.0039647 | -0.015805 | -0.0039611
32 | 30 | 5.2925 | 3.3872 | 8.8875e-09 | 0 | 0 | 0 | 0 | 0 | 1 | -90 | 90 | -0.04317 | -0.010835 | 0.043277 | 0.010903
47 | 48 | 2.7352 | 1.7505 | 4.5931e-09 | 0 | 0 | 0 | 0 | 0 | 1 | -90 | 90 | 0.0022164 | 0.00055509 | -0.0022162 | -0.00055544
31 | 29 | 2.4381 | 1.5604 | 4.0943e-09 | 0 | 0 | 0 | 0 | 0 | 1 | -90 | 90 | 0.045065 | 0.011392 | -0.045012 | -0.011358
28 | 27 | 1.319 | 0.84416 | 2.215e-09 | 0 | 0 | 0 | 0 | 0 | 1 | -90 | 90 | 0.0050689 | 0.00127 | -0.0050686 | -0.0012699
30 | 29 | 2.6908 | 1.7221 | 4.5186e-09 | 0 | 0 | 0 | 0 | 0 | 1 | -90 | 90 | -0.043277 | -0.010903 | 0.043332 | 0.010937
26 | 27 | 2.8509 | 1.8246 | 4.7874e-09 | 0 | 0 | 0 | 0 | 0 | 1 | -90 | 90 | -0.0028847 | -0.00072298 | 0.002885 | 0.00072268