## bus_data
BUS_I | BUS_TYPE | Pd | Qd | Gs | Bs | area | Vm | Va | baseKV | zone | Vmax | Vmin
1 | 1 | 0.0038433 | 0.00096321 | 0 | 0 | 1 | 0.98069 | -0.37099 | 0.4 | 1 | 1.1 | 0.9
2 | 1 | 0.0079276 | 0.0019868 | 0 | 0 | 1 | 0.98065 | -0.37187 | 0.4 | 1 | 1.1 | 0.9
3 | 1 | 0 | 0 | 0 | 0 | 1 | 0.98113 | -0.36248 | 0.4 | 1 | 1.1 | 0.9
4 | 1 | 0.0037079 | 0.00092929 | 0 | 0 | 1 | 0.98049 | -0.37488 | 0.4 | 1 | 1.1 | 0.9
5 | 1 | 0 | 0 | 0 | 0 | 1 | 0.98196 | -0.34628 | 0.4 | 1 | 1.1 | 0.9
6 | 1 | 0 | 0 | 0 | 0 | 1 | 0.97986 | -0.38717 | 0.4 | 1 | 1.1 | 0.9
16 | 1 | 0.0029838 | 0.00074781 | 0 | 0 | 1 | 0.9825 | -0.33586 | 0.4 | 1 | 1.1 | 0.9
12 | 1 | 0.0040575 | 0.0010169 | 0 | 0 | 1 | 0.98191 | -0.3474 | 0.4 | 1 | 1.1 | 0.9
7 | 1 | 0 | 0 | 0 | 0 | 1 | 0.97805 | -0.42265 | 0.4 | 1 | 1.1 | 0.9
27 | 1 | 0.0020101 | 0.00050378 | 0 | 0 | 1 | 0.98349 | -0.31656 | 0.4 | 1 | 1.1 | 0.9
9 | 1 | 0 | 0 | 0 | 0 | 1 | 0.97756 | -0.43217 | 0.4 | 1 | 1.1 | 0.9
23 | 1 | 0.0062437 | 0.0015648 | 0 | 0 | 1 | 0.9772 | -0.4393 | 0.4 | 1 | 1.1 | 0.9
8 | 1 | 0.0055557 | 0.0013924 | 0 | 0 | 1 | 0.97743 | -0.43474 | 0.4 | 1 | 1.1 | 0.9
22 | 1 | 0.0070999 | 0.0017794 | 0 | 0 | 1 | 0.97659 | -0.45118 | 0.4 | 1 | 1.1 | 0.9
10 | 1 | 0.0049867 | 0.0012498 | 0 | 0 | 1 | 0.97428 | -0.4967 | 0.4 | 1 | 1.1 | 0.9
11 | 1 | 0 | 0 | 0 | 0 | 1 | 0.97279 | -0.52608 | 0.4 | 1 | 1.1 | 0.9
24 | 1 | 0.005438 | 0.0013629 | 0 | 0 | 1 | 0.97613 | -0.4603 | 0.4 | 1 | 1.1 | 0.9
32 | 1 | 0.0050814 | 0.0012735 | 0 | 0 | 1 | 0.97276 | -0.52658 | 0.4 | 1 | 1.1 | 0.9
119 | 1 | 0.0048152 | 0.0012068 | 0 | 0 | 1 | 0.9721 | -0.53961 | 0.4 | 1 | 1.1 | 0.9
120 | 1 | 0.0025582 | 0.00064115 | 0 | 0 | 1 | 0.97206 | -0.54047 | 0.4 | 1 | 1.1 | 0.9
13 | 1 | 0 | 0 | 0 | 0 | 1 | 0.98846 | -0.22066 | 0.4 | 1 | 1.1 | 0.9
14 | 1 | 0 | 0 | 0 | 0 | 1 | 0.98913 | -0.20772 | 0.4 | 1 | 1.1 | 0.9
15 | 1 | 0.0071909 | 0.0018022 | 0 | 0 | 1 | 0.9864 | -0.2602 | 0.4 | 1 | 1.1 | 0.9
130 | 1 | 0.0041773 | 0.0010469 | 0 | 0 | 1 | 0.98904 | -0.2094 | 0.4 | 1 | 1.1 | 0.9
31 | 1 | 0 | 0 | 0 | 0 | 1 | 0.99062 | -0.17907 | 0.4 | 1 | 1.1 | 0.9
59 | 1 | 0 | 0 | 0 | 0 | 1 | 0.98855 | -0.21906 | 0.4 | 1 | 1.1 | 0.9
29 | 1 | 0.0019177 | 0.00048063 | 0 | 0 | 1 | 0.98592 | -0.26952 | 0.4 | 1 | 1.1 | 0.9
30 | 1 | 0.004751 | 0.0011907 | 0 | 0 | 1 | 0.9908 | -0.17556 | 0.4 | 1 | 1.1 | 0.9
60 | 1 | 0.0019202 | 0.00048125 | 0 | 0 | 1 | 0.98853 | -0.21942 | 0.4 | 1 | 1.1 | 0.9
55 | 1 | 0 | 0 | 0 | 0 | 1 | 0.98844 | -0.22111 | 0.4 | 1 | 1.1 | 0.9
28 | 1 | 0 | 0 | 0 | 0 | 1 | 0.98404 | -0.30586 | 0.4 | 1 | 1.1 | 0.9
17 | 1 | 0.0042334 | 0.001061 | 0 | 0 | 1 | 0.99327 | -0.12826 | 0.4 | 1 | 1.1 | 0.9
18 | 1 | 0.0075756 | 0.0018986 | 0 | 0 | 1 | 0.99327 | -0.12836 | 0.4 | 1 | 1.1 | 0.9
19 | 1 | 0 | 0 | 0 | 0 | 1 | 0.99343 | -0.12521 | 0.4 | 1 | 1.1 | 0.9
20 | 1 | 0.0035678 | 0.00089418 | 0 | 0 | 1 | 0.99172 | -0.158 | 0.4 | 1 | 1.1 | 0.9
21 | 1 | 0.0060414 | 0.0015141 | 0 | 0 | 1 | 0.99353 | -0.12337 | 0.4 | 1 | 1.1 | 0.9
25 | 1 | 0.0067335 | 0.0016876 | 0 | 0 | 1 | 0.99139 | -0.16435 | 0.4 | 1 | 1.1 | 0.9
102 | 1 | 0 | 0 | 0 | 0 | 1 | 0.99477 | -0.099655 | 0.4 | 1 | 1.1 | 0.9
26 | 1 | 0.0040523 | 0.0010156 | 0 | 0 | 1 | 0.99084 | -0.17483 | 0.4 | 1 | 1.1 | 0.9
105 | 1 | 0.008262 | 0.0020706 | 0 | 0 | 1 | 0.99286 | -0.13657 | 0.4 | 1 | 1.1 | 0.9
49 | 1 | 0 | 0 | 0 | 0 | 1 | 0.99688 | -0.059413 | 0.4 | 1 | 1.1 | 0.9
131 | 1 | 0.0036172 | 0.00090655 | 0 | 0 | 1 | 0.98314 | -0.32357 | 0.4 | 1 | 1.1 | 0.9
33 | 1 | 0.0068199 | 0.0017092 | 0 | 0 | 1 | 0.98281 | -0.32982 | 0.4 | 1 | 1.1 | 0.9
34 | 1 | 0.011099 | 0.0027817 | 0 | 0 | 1 | 0.9833 | -0.32028 | 0.4 | 1 | 1.1 | 0.9
35 | 1 | 0.0020989 | 0.00052604 | 0 | 0 | 1 | 0.98236 | -0.3387 | 0.4 | 1 | 1.1 | 0.9
36 | 1 | 0 | 0 | 0 | 0 | 1 | 0.98408 | -0.30498 | 0.4 | 1 | 1.1 | 0.9
37 | 1 | 0.0041808 | 0.0010478 | 0 | 0 | 1 | 0.98211 | -0.34351 | 0.4 | 1 | 1.1 | 0.9
103 | 1 | 0.0019818 | 0.00049669 | 0 | 0 | 1 | 0.98367 | -0.313 | 0.4 | 1 | 1.1 | 0.9
79 | 1 | 0 | 0 | 0 | 0 | 1 | 0.98747 | -0.2394 | 0.4 | 1 | 1.1 | 0.9
38 | 1 | 0.0065789 | 0.0016488 | 0 | 0 | 1 | 0.98138 | -0.35788 | 0.4 | 1 | 1.1 | 0.9
94 | 1 | 0.0033636 | 0.00084301 | 0 | 0 | 1 | 0.98244 | -0.33694 | 0.4 | 1 | 1.1 | 0.9
81 | 1 | 0.0086816 | 0.0021758 | 0 | 0 | 1 | 0.98821 | -0.22503 | 0.4 | 1 | 1.1 | 0.9
77 | 1 | 0.0055133 | 0.0013818 | 0 | 0 | 1 | 0.98703 | -0.24784 | 0.4 | 1 | 1.1 | 0.9
39 | 1 | 0.0068628 | 0.00172 | 0 | 0 | 1 | 0.98088 | -0.36767 | 0.4 | 1 | 1.1 | 0.9
40 | 1 | 0.0042015 | 0.001053 | 0 | 0 | 1 | 0.99827 | -0.032982 | 0.4 | 1 | 1.1 | 0.9
41 | 1 | 0.007922 | 0.0019855 | 0 | 0 | 1 | 0.99814 | -0.035451 | 0.4 | 1 | 1.1 | 0.9
42 | 1 | 0 | 0 | 0 | 0 | 1 | 0.99839 | -0.03068 | 0.4 | 1 | 1.1 | 0.9
43 | 1 | 0.0045769 | 0.0011471 | 0 | 0 | 1 | 0.99845 | -0.029514 | 0.4 | 1 | 1.1 | 0.9
88 | 1 | 0.0051953 | 0.0013021 | 0 | 0 | 1 | 0.99857 | -0.027183 | 0.4 | 1 | 1.1 | 0.9
85 | 1 | 0 | 0 | 0 | 0 | 1 | 0.99889 | -0.021053 | 0.4 | 1 | 1.1 | 0.9
44 | 1 | 0.0023761 | 0.00059551 | 0 | 0 | 1 | 0.98764 | -0.23663 | 0.4 | 1 | 1.1 | 0.9
45 | 1 | 0.0023326 | 0.00058461 | 0 | 0 | 1 | 0.98767 | -0.23617 | 0.4 | 1 | 1.1 | 0.9
50 | 1 | 0.0026629 | 0.0006674 | 0 | 0 | 1 | 0.98769 | -0.23562 | 0.4 | 1 | 1.1 | 0.9
51 | 1 | 0.0028939 | 0.00072527 | 0 | 0 | 1 | 0.9877 | -0.23545 | 0.4 | 1 | 1.1 | 0.9
46 | 1 | 0.004767 | 0.0011947 | 0 | 0 | 1 | 0.99609 | -0.074555 | 0.4 | 1 | 1.1 | 0.9
47 | 1 | 0.0051992 | 0.001303 | 0 | 0 | 1 | 0.996 | -0.076368 | 0.4 | 1 | 1.1 | 0.9
48 | 1 | 0.0090023 | 0.0022562 | 0 | 0 | 1 | 0.9962 | -0.072465 | 0.4 | 1 | 1.1 | 0.9
101 | 1 | 0.0069252 | 0.0017356 | 0 | 0 | 1 | 0.99756 | -0.046309 | 0.4 | 1 | 1.1 | 0.9
86 | 1 | 0.0092189 | 0.0023105 | 0 | 0 | 1 | 0.99844 | -0.02961 | 0.4 | 1 | 1.1 | 0.9
58 | 1 | 0.0045702 | 0.0011454 | 0 | 0 | 1 | 0.98776 | -0.23434 | 0.4 | 1 | 1.1 | 0.9
54 | 1 | 0 | 0 | 0 | 0 | 1 | 0.98784 | -0.23278 | 0.4 | 1 | 1.1 | 0.9
52 | 1 | 0.0021501 | 0.00053886 | 0 | 0 | 1 | 0.98779 | -0.23372 | 0.4 | 1 | 1.1 | 0.9
53 | 1 | 0 | 0 | 0 | 0 | 1 | 0.98768 | -0.23584 | 0.4 | 1 | 1.1 | 0.9
56 | 1 | 0.00165 | 0.00041353 | 0 | 0 | 1 | 0.98764 | -0.23664 | 0.4 | 1 | 1.1 | 0.9
57 | 1 | 0.0024324 | 0.00060962 | 0 | 0 | 1 | 0.9882 | -0.22585 | 0.4 | 1 | 1.1 | 0.9
61 | 1 | 0.0025408 | 0.00063678 | 0 | 0 | 1 | 0.98759 | -0.23761 | 0.4 | 1 | 1.1 | 0.9
62 | 1 | 0.0036343 | 0.00091083 | 0 | 0 | 1 | 0.98455 | -0.29618 | 0.4 | 1 | 1.1 | 0.9
63 | 1 | 0 | 0 | 0 | 0 | 1 | 0.98468 | -0.2935 | 0.4 | 1 | 1.1 | 0.9
64 | 1 | 0.0022156 | 0.00055528 | 0 | 0 | 1 | 0.98453 | -0.29652 | 0.4 | 1 | 1.1 | 0.9
65 | 1 | 0.0055087 | 0.0013806 | 0 | 0 | 1 | 0.98501 | -0.2871 | 0.4 | 1 | 1.1 | 0.9
108 | 1 | 0.005969 | 0.001496 | 0 | 0 | 1 | 0.98393 | -0.30813 | 0.4 | 1 | 1.1 | 0.9
128 | 1 | 0.0029619 | 0.00074232 | 0 | 0 | 1 | 0.98712 | -0.24623 | 0.4 | 1 | 1.1 | 0.9
70 | 1 | 0.017864 | 0.0044771 | 0 | 0 | 1 | 0.98273 | -0.33162 | 0.4 | 1 | 1.1 | 0.9
104 | 1 | 0.0026318 | 0.0006596 | 0 | 0 | 1 | 0.98768 | -0.23539 | 0.4 | 1 | 1.1 | 0.9
66 | 1 | 0.014077 | 0.0035279 | 0 | 0 | 1 | 0.98169 | -0.35186 | 0.4 | 1 | 1.1 | 0.9
67 | 1 | 0 | 0 | 0 | 0 | 1 | 0.98136 | -0.35844 | 0.4 | 1 | 1.1 | 0.9
68 | 1 | 0 | 0 | 0 | 0 | 1 | 0.98252 | -0.3358 | 0.4 | 1 | 1.1 | 0.9
69 | 1 | 0.0086224 | 0.002161 | 0 | 0 | 1 | 0.98079 | -0.36964 | 0.4 | 1 | 1.1 | 0.9
71 | 1 | 0.0099685 | 0.0024983 | 0 | 0 | 1 | 0.98063 | -0.37266 | 0.4 | 1 | 1.1 | 0.9
72 | 1 | 0.0094381 | 0.0023654 | 0 | 0 | 1 | 0.97811 | -0.42166 | 0.4 | 1 | 1.1 | 0.9
73 | 1 | 0.0026499 | 0.00066413 | 0 | 0 | 1 | 0.97819 | -0.42007 | 0.4 | 1 | 1.1 | 0.9
74 | 1 | 0.0052322 | 0.0013113 | 0 | 0 | 1 | 0.97791 | -0.42558 | 0.4 | 1 | 1.1 | 0.9
75 | 1 | 0 | 0 | 0 | 0 | 1 | 0.97839 | -0.41605 | 0.4 | 1 | 1.1 | 0.9
76 | 1 | 0.0045233 | 0.0011336 | 0 | 0 | 1 | 0.97783 | -0.42714 | 0.4 | 1 | 1.1 | 0.9
100 | 1 | 0.0025767 | 0.00064579 | 0 | 0 | 1 | 0.97815 | -0.42083 | 0.4 | 1 | 1.1 | 0.9
93 | 1 | 0.0059254 | 0.0014851 | 0 | 0 | 1 | 0.97882 | -0.40761 | 0.4 | 1 | 1.1 | 0.9
110 | 1 | 0.0057072 | 0.0014304 | 0 | 0 | 1 | 0.97781 | -0.42749 | 0.4 | 1 | 1.1 | 0.9
106 | 1 | 0.0054704 | 0.001371 | 0 | 0 | 1 | 0.97786 | -0.42658 | 0.4 | 1 | 1.1 | 0.9
91 | 1 | 0.0056413 | 0.0014139 | 0 | 0 | 1 | 0.97959 | -0.3926 | 0.4 | 1 | 1.1 | 0.9
109 | 1 | 0.0020491 | 0.00051355 | 0 | 0 | 1 | 0.97781 | -0.42749 | 0.4 | 1 | 1.1 | 0.9
78 | 1 | 0.0048687 | 0.0012202 | 0 | 0 | 1 | 0.9869 | -0.25043 | 0.4 | 1 | 1.1 | 0.9
80 | 1 | 0.0064917 | 0.001627 | 0 | 0 | 1 | 0.98684 | -0.25158 | 0.4 | 1 | 1.1 | 0.9
82 | 1 | 0.0042062 | 0.0010542 | 0 | 0 | 1 | 0.98683 | -0.25188 | 0.4 | 1 | 1.1 | 0.9
98 | 1 | 0 | 0 | 0 | 0 | 1 | 0.98883 | -0.21315 | 0.4 | 1 | 1.1 | 0.9
96 | 1 | 0.007711 | 0.0019326 | 0 | 0 | 1 | 0.99043 | -0.18225 | 0.4 | 1 | 1.1 | 0.9
83 | 3 | 0.0045315 | 0.0011357 | 0 | 0 | 1 | 1 | 0 | 0.4 | 1 | 1.1 | 0.9
84 | 1 | 0.0081104 | 0.0020326 | 0 | 0 | 1 | 0.9996 | -0.0076318 | 0.4 | 1 | 1.1 | 0.9
87 | 1 | 0.0045473 | 0.0011397 | 0 | 0 | 1 | 0.99879 | -0.022958 | 0.4 | 1 | 1.1 | 0.9
89 | 1 | 0.0035744 | 0.00089583 | 0 | 0 | 1 | 0.99762 | -0.044968 | 0.4 | 1 | 1.1 | 0.9
99 | 1 | 0.0064259 | 0.0016105 | 0 | 0 | 1 | 0.99398 | -0.1142 | 0.4 | 1 | 1.1 | 0.9
97 | 1 | 0 | 0 | 0 | 0 | 1 | 0.99342 | -0.12493 | 0.4 | 1 | 1.1 | 0.9
90 | 1 | 0.0042986 | 0.0010773 | 0 | 0 | 1 | 0.98093 | -0.36633 | 0.4 | 1 | 1.1 | 0.9
92 | 1 | 0.0024161 | 0.00060552 | 0 | 0 | 1 | 0.98144 | -0.35636 | 0.4 | 1 | 1.1 | 0.9
95 | 1 | 0.0050542 | 0.0012667 | 0 | 0 | 1 | 0.99176 | -0.15676 | 0.4 | 1 | 1.1 | 0.9
107 | 1 | 0.0024149 | 0.00060524 | 0 | 0 | 1 | 0.97759 | -0.43182 | 0.4 | 1 | 1.1 | 0.9
116 | 1 | 0.0011659 | 0.00029221 | 0 | 0 | 1 | 0.9756 | -0.47089 | 0.4 | 1 | 1.1 | 0.9
117 | 1 | 0.0016092 | 0.00040331 | 0 | 0 | 1 | 0.97576 | -0.46778 | 0.4 | 1 | 1.1 | 0.9
124 | 1 | 0.0052866 | 0.0013249 | 0 | 0 | 1 | 0.97542 | -0.47449 | 0.4 | 1 | 1.1 | 0.9
125 | 1 | 0 | 0 | 0 | 0 | 1 | 0.97539 | -0.47517 | 0.4 | 1 | 1.1 | 0.9
115 | 1 | 0.010913 | 0.0027349 | 0 | 0 | 1 | 0.99254 | -0.14269 | 0.4 | 1 | 1.1 | 0.9
114 | 1 | 0.013293 | 0.0033316 | 0 | 0 | 1 | 0.99252 | -0.14303 | 0.4 | 1 | 1.1 | 0.9
121 | 1 | 0.0028555 | 0.00071565 | 0 | 0 | 1 | 0.97194 | -0.5428 | 0.4 | 1 | 1.1 | 0.9
122 | 1 | 0.0025387 | 0.00063626 | 0 | 0 | 1 | 0.97172 | -0.54711 | 0.4 | 1 | 1.1 | 0.9
123 | 1 | 0.0043141 | 0.0010812 | 0 | 0 | 1 | 0.9717 | -0.54753 | 0.4 | 1 | 1.1 | 0.9
118 | 1 | 0.0071412 | 0.0017898 | 0 | 0 | 1 | 0.97587 | -0.46561 | 0.4 | 1 | 1.1 | 0.9
127 | 1 | 0 | 0 | 0 | 0 | 1 | 0.97529 | -0.47715 | 0.4 | 1 | 1.1 | 0.9
129 | 1 | 0.0011413 | 0.00028603 | 0 | 0 | 1 | 0.97511 | -0.48077 | 0.4 | 1 | 1.1 | 0.9
111 | 1 | 0.0020765 | 0.00052041 | 0 | 0 | 1 | 0.97781 | -0.42757 | 0.4 | 1 | 1.1 | 0.9
113 | 1 | 0.014235 | 0.0035677 | 0 | 0 | 1 | 0.99217 | -0.14978 | 0.4 | 1 | 1.1 | 0.9

## generator_data
GEN_BUS | PG | QG | QMAX | QMIN | VG | MBASE | GEN_STATUS | PMAX | PMIN
83 | 0.52889 | 0.13518 | 10 | -10 | 1 | 100 | 1 | 10 | 0

## branch_data
F_BUS | T_BUS | BR_R | BR_X | BR_B | RATE_A | RATE_B | RATE_C | TAP | SHIFT | BR_STATUS | ANGMIN | ANGMAX | P_in | Q_in | P_out | Q_out
1 | 2 | 0.05977 | 0.038253 | 3.0111e-10 | 0 | 0 | 0 | 0 | 0 | 1 | -90 | 90 | 0.06342 | 0.016004 | -0.063417 | -0.016002
1 | 3 | 0.54791 | 0.35066 | 2.7603e-09 | 0 | 0 | 0 | 0 | 0 | 1 | -90 | 90 | -0.067263 | -0.016967 | 0.067291 | 0.016984
2 | 4 | 0.23499 | 0.15039 | 1.1838e-09 | 0 | 0 | 0 | 0 | 0 | 1 | -90 | 90 | 0.05549 | 0.014015 | -0.055482 | -0.01401
3 | 5 | 1.0446 | 0.66852 | 5.2623e-09 | 0 | 0 | 0 | 0 | 0 | 1 | -90 | 90 | -0.067291 | -0.016984 | 0.067343 | 0.017017
4 | 6 | 1.0279 | 0.65786 | 5.1784e-09 | 0 | 0 | 0 | 0 | 0 | 1 | -90 | 90 | 0.051774 | 0.013081 | -0.051743 | -0.013062
5 | 16 | 0.63451 | 0.40608 | 3.1965e-09 | 0 | 0 | 0 | 0 | 0 | 1 | -90 | 90 | -0.071401 | -0.018034 | 0.071436 | 0.018057
5 | 12 | 1.1888 | 0.76084 | 1.9963e-09 | 0 | 0 | 0 | 0 | 0 | 1 | -90 | 90 | 0.0040577 | 0.0010169 | -0.0040574 | -0.0010169
6 | 7 | 2.9589 | 1.8937 | 9.9377e-09 | 0 | 0 | 0 | 0 | 0 | 1 | -90 | 90 | 0.051743 | 0.013062 | -0.051656 | -0.013007
16 | 27 | 1.1291 | 0.72263 | 5.6882e-09 | 0 | 0 | 0 | 0 | 0 | 1 | -90 | 90 | -0.07442 | -0.018804 | 0.074489 | 0.018848
7 | 9 | 7.3421 | 4.699 | 1.2329e-08 | 0 | 0 | 0 | 0 | 0 | 1 | -90 | 90 | 0.0055588 | 0.001393 | -0.0055563 | -0.0013925
7 | 23 | 1.5525 | 0.99363 | 5.2143e-09 | 0 | 0 | 0 | 0 | 0 | 1 | -90 | 90 | 0.046097 | 0.011614 | -0.04606 | -0.011591
27 | 28 | 0.61037 | 0.39064 | 3.0749e-09 | 0 | 0 | 0 | 0 | 0 | 1 | -90 | 90 | -0.076499 | -0.019352 | 0.076538 | 0.019377
9 | 8 | 1.9846 | 1.2701 | 3.3326e-09 | 0 | 0 | 0 | 0 | 0 | 1 | -90 | 90 | 0.0055563 | 0.0013925 | -0.0055556 | -0.0013924
23 | 22 | 1.2812 | 0.81996 | 2.1514e-09 | 0 | 0 | 0 | 0 | 0 | 1 | -90 | 90 | 0.039816 | 0.010026 | -0.039794 | -0.010012
22 | 24 | 1.1955 | 0.76514 | 2.0076e-09 | 0 | 0 | 0 | 0 | 0 | 1 | -90 | 90 | 0.032694 | 0.0082325 | -0.03268 | -0.0082236
10 | 11 | 5.6309 | 3.6038 | 9.4558e-09 | 0 | 0 | 0 | 0 | 0 | 1 | -90 | 90 | 0.022208 | 0.0055816 | -0.022177 | -0.0055626
10 | 24 | 5.7138 | 3.6569 | 9.5951e-09 | 0 | 0 | 0 | 0 | 0 | 1 | -90 | 90 | -0.027195 | -0.0068313 | 0.027242 | 0.0068607
11 | 32 | 0.41941 | 0.26842 | 7.0431e-10 | 0 | 0 | 0 | 0 | 0 | 1 | -90 | 90 | 0.0050814 | 0.0012736 | -0.0050813 | -0.0012736
11 | 119 | 3.3564 | 2.1481 | 5.6363e-09 | 0 | 0 | 0 | 0 | 0 | 1 | -90 | 90 | 0.017095 | 0.004289 | -0.017084 | -0.0042825
119 | 120 | 0.29609 | 0.1895 | 4.9721e-10 | 0 | 0 | 0 | 0 | 0 | 1 | -90 | 90 | 0.012269 | 0.0030757 | -0.012269 | -0.0030754
120 | 121 | 1.0168 | 0.65074 | 1.7074e-09 | 0 | 0 | 0 | 0 | 0 | 1 | -90 | 90 | 0.0097106 | 0.0024342 | -0.0097095 | -0.0024337
13 | 14 | 0.63891 | 0.4089 | 3.2187e-09 | 0 | 0 | 0 | 0 | 0 | 1 | -90 | 90 | -0.089614 | -0.022784 | 0.08967 | 0.02282
13 | 15 | 1.9467 | 1.2459 | 9.8069e-09 | 0 | 0 | 0 | 0 | 0 | 1 | -90 | 90 | 0.089614 | 0.022784 | -0.089444 | -0.022676
14 | 130 | 1.7694 | 1.1324 | 2.9713e-09 | 0 | 0 | 0 | 0 | 0 | 1 | -90 | 90 | 0.0041776 | 0.0010468 | -0.0041772 | -0.0010469
14 | 31 | 1.062 | 0.67967 | 5.3501e-09 | 0 | 0 | 0 | 0 | 0 | 1 | -90 | 90 | -0.11941 | -0.030283 | 0.11957 | 0.030388
14 | 59 | 1.9467 | 1.2459 | 3.2691e-09 | 0 | 0 | 0 | 0 | 0 | 1 | -90 | 90 | 0.025561 | 0.0064162 | -0.025547 | -0.0064076
15 | 29 | 0.49791 | 0.31867 | 2.5084e-09 | 0 | 0 | 0 | 0 | 0 | 1 | -90 | 90 | 0.082253 | 0.020874 | -0.082216 | -0.020851
31 | 30 | 0.12998 | 0.083184 | 6.5479e-10 | 0 | 0 | 0 | 0 | 0 | 1 | -90 | 90 | -0.11957 | -0.030388 | 0.11959 | 0.0304
59 | 60 | 0.82016 | 0.5249 | 1.3773e-09 | 0 | 0 | 0 | 0 | 0 | 1 | -90 | 90 | 0.0019202 | 0.00048114 | -0.0019202 | -0.00048125
59 | 55 | 0.3807 | 0.24365 | 6.393e-10 | 0 | 0 | 0 | 0 | 0 | 1 | -90 | 90 | 0.023626 | 0.0059265 | -0.023624 | -0.0059251
29 | 28 | 1.9836 | 1.2695 | 9.9928e-09 | 0 | 0 | 0 | 0 | 0 | 1 | -90 | 90 | 0.080299 | 0.02037 | -0.080159 | -0.020282
30 | 26 | 0.026156 | 0.01674 | 1.3177e-10 | 0 | 0 | 0 | 0 | 0 | 1 | -90 | 90 | -0.12434 | -0.031591 | 0.12435 | 0.031594
55 | 57 | 0.87837 | 0.56216 | 1.475e-09 | 0 | 0 | 0 | 0 | 0 | 1 | -90 | 90 | 0.023624 | 0.0059251 | -0.023619 | -0.0059218
28 | 131 | 21.2033 | 13.5701 | 3.5606e-08 | 0 | 0 | 0 | 0 | 0 | 1 | -90 | 90 | 0.0036202 | 0.00090507 | -0.0036171 | -0.00090656
17 | 18 | 0.061079 | 0.039091 | 1.0257e-10 | 0 | 0 | 0 | 0 | 0 | 1 | -90 | 90 | 0.0075756 | 0.0018986 | -0.0075755 | -0.0018986
17 | 19 | 1.1406 | 0.73 | 1.9154e-09 | 0 | 0 | 0 | 0 | 0 | 1 | -90 | 90 | -0.011809 | -0.0029596 | 0.011811 | 0.0029605
19 | 20 | 1.0522 | 0.67338 | 5.3006e-09 | 0 | 0 | 0 | 0 | 0 | 1 | -90 | 90 | 0.13903 | 0.035399 | -0.13881 | -0.035259
19 | 21 | 0.054531 | 0.0349 | 2.7472e-10 | 0 | 0 | 0 | 0 | 0 | 1 | -90 | 90 | -0.15084 | -0.038359 | 0.15085 | 0.038368
20 | 25 | 0.20902 | 0.13377 | 1.053e-09 | 0 | 0 | 0 | 0 | 0 | 1 | -90 | 90 | 0.13524 | 0.034365 | -0.1352 | -0.034338
21 | 102 | 0.67577 | 0.43249 | 3.4044e-09 | 0 | 0 | 0 | 0 | 0 | 1 | -90 | 90 | -0.15689 | -0.039882 | 0.15707 | 0.039996
25 | 26 | 0.36247 | 0.23198 | 1.8261e-09 | 0 | 0 | 0 | 0 | 0 | 1 | -90 | 90 | 0.12847 | 0.032651 | -0.1284 | -0.032609
102 | 105 | 3.4992 | 2.2395 | 5.8761e-09 | 0 | 0 | 0 | 0 | 0 | 1 | -90 | 90 | 0.046801 | 0.011767 | -0.046719 | -0.011715
102 | 49 | 0.88482 | 0.56628 | 4.4575e-09 | 0 | 0 | 0 | 0 | 0 | 1 | -90 | 90 | -0.20387 | -0.051763 | 0.20427 | 0.052016
105 | 115 | 0.70302 | 0.44993 | 1.1806e-09 | 0 | 0 | 0 | 0 | 0 | 1 | -90 | 90 | 0.038457 | 0.0096441 | -0.038446 | -0.0096371
49 | 101 | 0.26415 | 0.16906 | 1.3308e-09 | 0 | 0 | 0 | 0 | 0 | 1 | -90 | 90 | -0.22325 | -0.056777 | 0.22339 | 0.056868
49 | 48 | 3.0627 | 1.9601 | 5.1431e-09 | 0 | 0 | 0 | 0 | 0 | 1 | -90 | 90 | 0.018982 | 0.0047615 | -0.01897 | -0.0047544
33 | 34 | 1.5575 | 0.99678 | 2.6154e-09 | 0 | 0 | 0 | 0 | 0 | 1 | -90 | 90 | -0.026566 | -0.0066656 | 0.026578 | 0.0066731
33 | 35 | 1.9475 | 1.2464 | 3.2703e-09 | 0 | 0 | 0 | 0 | 0 | 1 | -90 | 90 | 0.019746 | 0.0049563 | -0.019738 | -0.0049513
34 | 36 | 1.7624 | 1.1279 | 2.9595e-09 | 0 | 0 | 0 | 0 | 0 | 1 | -90 | 90 | -0.037677 | -0.0094548 | 0.037704 | 0.0094721
35 | 37 | 1.1807 | 0.75567 | 1.9828e-09 | 0 | 0 | 0 | 0 | 0 | 1 | -90 | 90 | 0.017639 | 0.0044253 | -0.017635 | -0.0044229
36 | 103 | 0.42389 | 0.27129 | 7.1183e-10 | 0 | 0 | 0 | 0 | 0 | 1 | -90 | 90 | 0.082558 | 0.020858 | -0.082526 | -0.020838
36 | 79 | 2.3849 | 1.5264 | 4.0049e-09 | 0 | 0 | 0 | 0 | 0 | 1 | -90 | 90 | -0.12026 | -0.03033 | 0.12064 | 0.030572
37 | 38 | 4.6171 | 2.9549 | 7.7534e-09 | 0 | 0 | 0 | 0 | 0 | 1 | -90 | 90 | 0.013454 | 0.003375 | -0.013445 | -0.0033699
103 | 94 | 1.2935 | 0.82782 | 2.1721e-09 | 0 | 0 | 0 | 0 | 0 | 1 | -90 | 90 | 0.080544 | 0.020341 | -0.080452 | -0.020283
79 | 81 | 0.44621 | 0.28557 | 1.4986e-09 | 0 | 0 | 0 | 0 | 0 | 1 | -90 | 90 | -0.14173 | -0.035862 | 0.14183 | 0.035924
79 | 77 | 1.7483 | 1.1189 | 2.9359e-09 | 0 | 0 | 0 | 0 | 0 | 1 | -90 | 90 | 0.021091 | 0.0052897 | -0.021082 | -0.0052846
38 | 39 | 6.1541 | 3.9386 | 1.0334e-08 | 0 | 0 | 0 | 0 | 0 | 1 | -90 | 90 | 0.0068659 | 0.0017211 | -0.0068627 | -0.00172
94 | 92 | 1.0933 | 0.6997 | 1.8359e-09 | 0 | 0 | 0 | 0 | 0 | 1 | -90 | 90 | 0.077088 | 0.01944 | -0.077017 | -0.019394
81 | 98 | 0.34796 | 0.2227 | 1.753e-09 | 0 | 0 | 0 | 0 | 0 | 1 | -90 | 90 | -0.15051 | -0.0381 | 0.1506 | 0.038155
77 | 78 | 0.72766 | 0.4657 | 1.2219e-09 | 0 | 0 | 0 | 0 | 0 | 1 | -90 | 90 | 0.015569 | 0.0039028 | -0.015567 | -0.0039017
40 | 41 | 1.3918 | 0.89078 | 2.3373e-09 | 0 | 0 | 0 | 0 | 0 | 1 | -90 | 90 | 0.007923 | 0.0019858 | -0.007922 | -0.0019855
40 | 42 | 0.84818 | 0.54283 | 1.4243e-09 | 0 | 0 | 0 | 0 | 0 | 1 | -90 | 90 | -0.012125 | -0.0030388 | 0.012126 | 0.0030395
42 | 43 | 0.42942 | 0.27483 | 7.2112e-10 | 0 | 0 | 0 | 0 | 0 | 1 | -90 | 90 | -0.012126 | -0.0030395 | 0.012127 | 0.0030399
43 | 88 | 0.62373 | 0.39919 | 1.0474e-09 | 0 | 0 | 0 | 0 | 0 | 1 | -90 | 90 | -0.016703 | -0.004187 | 0.016705 | 0.004188
88 | 85 | 1.2518 | 0.80113 | 2.102e-09 | 0 | 0 | 0 | 0 | 0 | 1 | -90 | 90 | -0.021901 | -0.0054901 | 0.021907 | 0.005494
85 | 87 | 1.8736 | 1.1991 | 3.1463e-09 | 0 | 0 | 0 | 0 | 0 | 1 | -90 | 90 | 0.0045477 | 0.0011396 | -0.0045473 | -0.0011397
85 | 89 | 0.43465 | 0.27817 | 2.1897e-09 | 0 | 0 | 0 | 0 | 0 | 1 | -90 | 90 | 0.24945 | 0.063947 | -0.24916 | -0.063762
85 | 83 | 0.34627 | 0.22161 | 1.7444e-09 | 0 | 0 | 0 | 0 | 0 | 1 | -90 | 90 | -0.2759 | -0.070581 | 0.27618 | 0.070761
44 | 45 | 0.85128 | 0.54482 | 1.4295e-09 | 0 | 0 | 0 | 0 | 0 | 1 | -90 | 90 | -0.0023761 | -0.00059551 | 0.0023762 | 0.00059541
45 | 50 | 0.51408 | 0.32901 | 8.6328e-10 | 0 | 0 | 0 | 0 | 0 | 1 | -90 | 90 | -0.0047088 | -0.00118 | 0.0047089 | 0.00118
50 | 51 | 0.098572 | 0.063086 | 1.6553e-10 | 0 | 0 | 0 | 0 | 0 | 1 | -90 | 90 | -0.0073718 | -0.0018474 | 0.0073719 | 0.0018474
51 | 58 | 0.4724 | 0.30234 | 7.9329e-10 | 0 | 0 | 0 | 0 | 0 | 1 | -90 | 90 | -0.010266 | -0.0025727 | 0.010266 | 0.002573
46 | 47 | 1.5507 | 0.99246 | 2.6041e-09 | 0 | 0 | 0 | 0 | 0 | 1 | -90 | 90 | 0.0051996 | 0.0013031 | -0.0051992 | -0.001303
46 | 48 | 0.93258 | 0.59685 | 1.566e-09 | 0 | 0 | 0 | 0 | 0 | 1 | -90 | 90 | -0.0099666 | -0.0024978 | 0.0099676 | 0.0024983
101 | 86 | 0.32689 | 0.20921 | 1.6468e-09 | 0 | 0 | 0 | 0 | 0 | 1 | -90 | 90 | -0.23032 | -0.058603 | 0.2305 | 0.058722
86 | 84 | 0.41437 | 0.2652 | 2.0875e-09 | 0 | 0 | 0 | 0 | 0 | 1 | -90 | 90 | -0.23972 | -0.061032 | 0.23998 | 0.061195
58 | 54 | 0.46022 | 0.29454 | 7.7283e-10 | 0 | 0 | 0 | 0 | 0 | 1 | -90 | 90 | -0.014837 | -0.0037184 | 0.014838 | 0.003719
54 | 57 | 1.4319 | 0.91642 | 2.4046e-09 | 0 | 0 | 0 | 0 | 0 | 1 | -90 | 90 | -0.021179 | -0.005308 | 0.021186 | 0.0053122
54 | 52 | 0.65062 | 0.4164 | 1.0926e-09 | 0 | 0 | 0 | 0 | 0 | 1 | -90 | 90 | 0.0063418 | 0.0015889 | -0.0063415 | -0.0015889
52 | 53 | 2.213 | 1.4163 | 3.7162e-09 | 0 | 0 | 0 | 0 | 0 | 1 | -90 | 90 | 0.0041915 | 0.00105 | -0.004191 | -0.0010501
53 | 56 | 0.82802 | 0.52993 | 1.3905e-09 | 0 | 0 | 0 | 0 | 0 | 1 | -90 | 90 | 0.004191 | 0.0010501 | -0.0041909 | -0.0010501
56 | 61 | 1.6801 | 1.0753 | 2.8214e-09 | 0 | 0 | 0 | 0 | 0 | 1 | -90 | 90 | 0.0025409 | 0.00063659 | -0.0025408 | -0.00063678
62 | 63 | 3.2027 | 2.0497 | 5.3782e-09 | 0 | 0 | 0 | 0 | 0 | 1 | -90 | 90 | -0.0036342 | -0.00091084 | 0.0036347 | 0.00091062
63 | 64 | 0.22377 | 0.14321 | 3.7578e-10 | 0 | 0 | 0 | 0 | 0 | 1 | -90 | 90 | 0.058861 | 0.014807 | -0.058853 | -0.014802
63 | 65 | 0.44614 | 0.28553 | 7.4918e-10 | 0 | 0 | 0 | 0 | 0 | 1 | -90 | 90 | -0.062496 | -0.015718 | 0.062515 | 0.01573
64 | 108 | 0.8917 | 0.57069 | 1.4974e-09 | 0 | 0 | 0 | 0 | 0 | 1 | -90 | 90 | 0.056637 | 0.014246 | -0.056606 | -0.014226
65 | 128 | 2.6248 | 1.6799 | 4.4077e-09 | 0 | 0 | 0 | 0 | 0 | 1 | -90 | 90 | -0.068024 | -0.01711 | 0.068157 | 0.017195
108 | 70 | 2.0152 | 1.2897 | 3.384e-09 | 0 | 0 | 0 | 0 | 0 | 1 | -90 | 90 | 0.050637 | 0.01273 | -0.05058 | -0.012694
128 | 104 | 0.66904 | 0.42819 | 1.1235e-09 | 0 | 0 | 0 | 0 | 0 | 1 | -90 | 90 | -0.071119 | -0.017937 | 0.071156 | 0.017961
70 | 68 | 0.55386 | 0.35447 | 9.3008e-10 | 0 | 0 | 0 | 0 | 0 | 1 | -90 | 90 | 0.032716 | 0.0082172 | -0.032709 | -0.0082132
104 | 98 | 1.3251 | 0.84808 | 2.2252e-09 | 0 | 0 | 0 | 0 | 0 | 1 | -90 | 90 | -0.073787 | -0.01862 | 0.073866 | 0.018671
66 | 67 | 1.5279 | 0.97786 | 2.5658e-09 | 0 | 0 | 0 | 0 | 0 | 1 | -90 | 90 | 0.018608 | 0.0046695 | -0.018602 | -0.004666
66 | 68 | 2.1249 | 1.36 | 3.5683e-09 | 0 | 0 | 0 | 0 | 0 | 1 | -90 | 90 | -0.032684 | -0.0081975 | 0.032709 | 0.0082132
67 | 69 | 2.6 | 1.664 | 4.3661e-09 | 0 | 0 | 0 | 0 | 0 | 1 | -90 | 90 | 0.018602 | 0.004666 | -0.018592 | -0.0046601
69 | 71 | 1.3053 | 0.8354 | 2.192e-09 | 0 | 0 | 0 | 0 | 0 | 1 | -90 | 90 | 0.0099698 | 0.0024991 | -0.0099684 | -0.0024984
72 | 73 | 0.23442 | 0.15003 | 3.9366e-10 | 0 | 0 | 0 | 0 | 0 | 1 | -90 | 90 | -0.029031 | -0.0072777 | 0.029033 | 0.0072791
72 | 74 | 0.85912 | 0.54984 | 1.4427e-09 | 0 | 0 | 0 | 0 | 0 | 1 | -90 | 90 | 0.019593 | 0.0049123 | -0.019589 | -0.0049101
73 | 75 | 0.54418 | 0.34827 | 9.1382e-10 | 0 | 0 | 0 | 0 | 0 | 1 | -90 | 90 | -0.031683 | -0.0079432 | 0.031689 | 0.007947
74 | 76 | 0.4645 | 0.29728 | 7.8002e-10 | 0 | 0 | 0 | 0 | 0 | 1 | -90 | 90 | 0.014357 | 0.0035987 | -0.014356 | -0.0035981
75 | 100 | 0.7637 | 0.48877 | 1.2825e-09 | 0 | 0 | 0 | 0 | 0 | 1 | -90 | 90 | 0.026853 | 0.0067422 | -0.026847 | -0.0067384
75 | 93 | 0.61942 | 0.39643 | 1.0402e-09 | 0 | 0 | 0 | 0 | 0 | 1 | -90 | 90 | -0.058542 | -0.014689 | 0.058566 | 0.014704
76 | 110 | 0.15346 | 0.098214 | 2.577e-10 | 0 | 0 | 0 | 0 | 0 | 1 | -90 | 90 | 0.0098328 | 0.0024644 | -0.0098326 | -0.0024644
100 | 106 | 1.0169 | 0.65082 | 1.7077e-09 | 0 | 0 | 0 | 0 | 0 | 1 | -90 | 90 | 0.02427 | 0.0060927 | -0.024264 | -0.0060886
93 | 91 | 1.0015 | 0.64099 | 1.6819e-09 | 0 | 0 | 0 | 0 | 0 | 1 | -90 | 90 | -0.064491 | -0.016189 | 0.064537 | 0.016219
110 | 109 | 0.0028051 | 0.0017953 | 4.7106e-12 | 0 | 0 | 0 | 0 | 0 | 1 | -90 | 90 | 0.0041255 | 0.001034 | -0.0041255 | -0.001034
106 | 107 | 1.1972 | 0.76618 | 2.0103e-09 | 0 | 0 | 0 | 0 | 0 | 1 | -90 | 90 | 0.018793 | 0.0047175 | -0.018789 | -0.0047147
91 | 90 | 1.6149 | 1.0335 | 2.7118e-09 | 0 | 0 | 0 | 0 | 0 | 1 | -90 | 90 | -0.070179 | -0.017632 | 0.070267 | 0.017689
109 | 111 | 0.15377 | 0.09841 | 2.5821e-10 | 0 | 0 | 0 | 0 | 0 | 1 | -90 | 90 | 0.0020764 | 0.0005204 | -0.0020764 | -0.00052042
78 | 80 | 0.46745 | 0.29917 | 7.8498e-10 | 0 | 0 | 0 | 0 | 0 | 1 | -90 | 90 | 0.010699 | 0.0026815 | -0.010698 | -0.0026812
80 | 82 | 0.31864 | 0.20393 | 5.3509e-10 | 0 | 0 | 0 | 0 | 0 | 1 | -90 | 90 | 0.0042063 | 0.0010542 | -0.0042062 | -0.0010542
98 | 96 | 0.60826 | 0.38929 | 3.0643e-09 | 0 | 0 | 0 | 0 | 0 | 1 | -90 | 90 | -0.22446 | -0.056825 | 0.2248 | 0.057038
96 | 95 | 0.48648 | 0.31135 | 2.4508e-09 | 0 | 0 | 0 | 0 | 0 | 1 | -90 | 90 | -0.23251 | -0.058971 | 0.23279 | 0.059153
83 | 84 | 0.13935 | 0.089184 | 7.0202e-10 | 0 | 0 | 0 | 0 | 0 | 1 | -90 | 90 | 0.24818 | 0.063286 | -0.24809 | -0.063227
89 | 99 | 1.2706 | 0.81318 | 6.401e-09 | 0 | 0 | 0 | 0 | 0 | 1 | -90 | 90 | 0.24558 | 0.062867 | -0.24476 | -0.062342
99 | 97 | 0.20138 | 0.12888 | 1.0145e-09 | 0 | 0 | 0 | 0 | 0 | 1 | -90 | 90 | 0.23834 | 0.060732 | -0.23821 | -0.060653
97 | 95 | 0.5962 | 0.38157 | 3.0036e-09 | 0 | 0 | 0 | 0 | 0 | 1 | -90 | 90 | 0.23821 | 0.060653 | -0.23785 | -0.06042
90 | 92 | 0.57843 | 0.3702 | 9.7134e-10 | 0 | 0 | 0 | 0 | 0 | 1 | -90 | 90 | -0.074565 | -0.018766 | 0.074601 | 0.018789
107 | 118 | 8.8342 | 5.6539 | 1.4835e-08 | 0 | 0 | 0 | 0 | 0 | 1 | -90 | 90 | 0.016374 | 0.0041095 | -0.016347 | -0.004094
116 | 117 | 1.7471 | 1.1181 | 2.9338e-09 | 0 | 0 | 0 | 0 | 0 | 1 | -90 | 90 | -0.0075951 | -0.0019 | 0.0075962 | 0.0019005
116 | 124 | 2.3831 | 1.5252 | 4.0019e-09 | 0 | 0 | 0 | 0 | 0 | 1 | -90 | 90 | 0.0064292 | 0.0016078 | -0.0064281 | -0.0016075
117 | 118 | 1.0033 | 0.64214 | 1.6849e-09 | 0 | 0 | 0 | 0 | 0 | 1 | -90 | 90 | -0.0092054 | -0.0023038 | 0.0092063 | 0.0023042
124 | 125 | 2.5226 | 1.6145 | 4.2361e-09 | 0 | 0 | 0 | 0 | 0 | 1 | -90 | 90 | 0.0011416 | 0.00028252 | -0.0011416 | -0.0002829
125 | 127 | 7.3396 | 4.6973 | 1.2325e-08 | 0 | 0 | 0 | 0 | 0 | 1 | -90 | 90 | 0.0011416 | 0.0002829 | -0.0011414 | -0.00028401
115 | 114 | 0.054297 | 0.03475 | 9.1179e-11 | 0 | 0 | 0 | 0 | 0 | 1 | -90 | 90 | 0.027533 | 0.0069021 | -0.027533 | -0.0069019
114 | 113 | 2.0946 | 1.3405 | 3.5173e-09 | 0 | 0 | 0 | 0 | 0 | 1 | -90 | 90 | 0.01424 | 0.0035703 | -0.014235 | -0.0035677
121 | 122 | 2.6635 | 1.7046 | 4.4727e-09 | 0 | 0 | 0 | 0 | 0 | 1 | -90 | 90 | 0.0068541 | 0.001718 | -0.0068527 | -0.0017175
122 | 123 | 0.40774 | 0.26095 | 6.847e-10 | 0 | 0 | 0 | 0 | 0 | 1 | -90 | 90 | 0.0043141 | 0.0010813 | -0.004314 | -0.0010813
127 | 129 | 13.502 | 8.6413 | 2.2674e-08 | 0 | 0 | 0 | 0 | 0 | 1 | -90 | 90 | 0.0011414 | 0.00028401 | -0.0011412 | -0.00028604