## bus_data
BUS_I | BUS_TYPE | Pd | Qd | Gs | Bs | area | Vm | Va | baseKV | zone | Vmax | Vmin
1 | 1 | 0.013145 | 0.0032944 | 0 | 0 | 1 | 0.98143 | -0.35669 | 0.4 | 1 | 1.1 | 0.9
2 | 1 | 0.0098775 | 0.0024755 | 0 | 0 | 1 | 0.98168 | -0.35175 | 0.4 | 1 | 1.1 | 0.9
4 | 1 | 0.0036367 | 0.00091145 | 0 | 0 | 1 | 0.98182 | -0.34897 | 0.4 | 1 | 1.1 | 0.9
3 | 1 | 0 | 0 | 0 | 0 | 1 | 0.98365 | -0.31301 | 0.4 | 1 | 1.1 | 0.9
5 | 1 | 0.0052413 | 0.0013136 | 0 | 0 | 1 | 0.98396 | -0.30696 | 0.4 | 1 | 1.1 | 0.9
6 | 1 | 0.0040306 | 0.0010102 | 0 | 0 | 1 | 0.98317 | -0.32237 | 0.4 | 1 | 1.1 | 0.9
32 | 1 | 0 | 0 | 0 | 0 | 1 | 0.98188 | -0.34786 | 0.4 | 1 | 1.1 | 0.9
10 | 1 | 0.0028101 | 0.00070429 | 0 | 0 | 1 | 0.98407 | -0.30496 | 0.4 | 1 | 1.1 | 0.9
30 | 1 | 0 | 0 | 0 | 0 | 1 | 0.98312 | -0.32337 | 0.4 | 1 | 1.1 | 0.9
50 | 1 | 0.0038206 | 0.00095753 | 0 | 0 | 1 | 0.98151 | -0.35497 | 0.4 | 1 | 1.1 | 0.9
95 | 1 | 0.001731 | 0.00043382 | 0 | 0 | 1 | 0.98257 | -0.33425 | 0.4 | 1 | 1.1 | 0.9
11 | 1 | 0.002137 | 0.00053559 | 0 | 0 | 1 | 0.98444 | -0.29778 | 0.4 | 1 | 1.1 | 0.9
31 | 1 | 0.0043669 | 0.0010944 | 0 | 0 | 1 | 0.98297 | -0.3262 | 0.4 | 1 | 1.1 | 0.9
29 | 1 | 0.0058083 | 0.0014557 | 0 | 0 | 1 | 0.9828 | -0.32957 | 0.4 | 1 | 1.1 | 0.9
7 | 1 | 0.0019915 | 0.00049911 | 0 | 0 | 1 | 0.99149 | -0.16161 | 0.4 | 1 | 1.1 | 0.9
8 | 1 | 0.0023681 | 0.0005935 | 0 | 0 | 1 | 0.99131 | -0.16516 | 0.4 | 1 | 1.1 | 0.9
111 | 1 | 0.002594 | 0.00065012 | 0 | 0 | 1 | 0.99318 | -0.12939 | 0.4 | 1 | 1.1 | 0.9
9 | 1 | 0.002577 | 0.00064587 | 0 | 0 | 1 | 0.98954 | -0.19898 | 0.4 | 1 | 1.1 | 0.9
109 | 1 | 0.0021019 | 0.00052677 | 0 | 0 | 1 | 0.99354 | -0.12245 | 0.4 | 1 | 1.1 | 0.9
110 | 1 | 0 | 0 | 0 | 0 | 1 | 0.99606 | -0.074508 | 0.4 | 1 | 1.1 | 0.9
108 | 1 | 0.0024194 | 0.00060636 | 0 | 0 | 1 | 0.98882 | -0.21276 | 0.4 | 1 | 1.1 | 0.9
100 | 1 | 0.005562 | 0.001394 | 0 | 0 | 1 | 0.97107 | -0.55778 | 0.4 | 1 | 1.1 | 0.9
101 | 1 | 0.0024222 | 0.00060705 | 0 | 0 | 1 | 0.97035 | -0.57192 | 0.4 | 1 | 1.1 | 0.9
103 | 1 | 0.002279 | 0.00057118 | 0 | 0 | 1 | 0.97238 | -0.53189 | 0.4 | 1 | 1.1 | 0.9
102 | 1 | 0.0093196 | 0.0023357 | 0 | 0 | 1 | 0.97016 | -0.57568 | 0.4 | 1 | 1.1 | 0.9
104 | 1 | 0.0022357 | 0.00056032 | 0 | 0 | 1 | 0.9734 | -0.51178 | 0.4 | 1 | 1.1 | 0.9
105 | 1 | 0 | 0 | 0 | 0 | 1 | 0.97429 | -0.49419 | 0.4 | 1 | 1.1 | 0.9
106 | 1 | 0 | 0 | 0 | 0 | 1 | 0.98144 | -0.35466 | 0.4 | 1 | 1.1 | 0.9
107 | 1 | 0.0027965 | 0.00070087 | 0 | 0 | 1 | 0.98831 | -0.2224 | 0.4 | 1 | 1.1 | 0.9
37 | 1 | 0.0033172 | 0.00083138 | 0 | 0 | 1 | 0.98483 | -0.29016 | 0.4 | 1 | 1.1 | 0.9
97 | 1 | 0.0040892 | 0.0010249 | 0 | 0 | 1 | 0.98486 | -0.28964 | 0.4 | 1 | 1.1 | 0.9
12 | 1 | 0.0035387 | 0.00088689 | 0 | 0 | 1 | 0.9936 | -0.12159 | 0.4 | 1 | 1.1 | 0.9
13 | 1 | 0 | 0 | 0 | 0 | 1 | 0.99353 | -0.12283 | 0.4 | 1 | 1.1 | 0.9
14 | 1 | 0 | 0 | 0 | 0 | 1 | 0.99407 | -0.11244 | 0.4 | 1 | 1.1 | 0.9
15 | 1 | 0.0051042 | 0.0012792 | 0 | 0 | 1 | 0.99337 | -0.1259 | 0.4 | 1 | 1.1 | 0.9
16 | 1 | 0.003578 | 0.00089672 | 0 | 0 | 1 | 0.99349 | -0.12372 | 0.4 | 1 | 1.1 | 0.9
17 | 1 | 0 | 0 | 0 | 0 | 1 | 0.99244 | -0.14365 | 0.4 | 1 | 1.1 | 0.9
18 | 3 | 0 | 0 | 0 | 0 | 1 | 1 | 0 | 0.4 | 1 | 1.1 | 0.9
26 | 1 | 0.0029481 | 0.00073887 | 0 | 0 | 1 | 0.99336 | -0.12613 | 0.4 | 1 | 1.1 | 0.9
47 | 1 | 0.0029524 | 0.00073994 | 0 | 0 | 1 | 0.99224 | -0.14736 | 0.4 | 1 | 1.1 | 0.9
44 | 1 | 0.0037335 | 0.00093572 | 0 | 0 | 1 | 0.99127 | -0.16598 | 0.4 | 1 | 1.1 | 0.9
27 | 1 | 0.0027207 | 0.00068186 | 0 | 0 | 1 | 0.99979 | -0.0039807 | 0.4 | 1 | 1.1 | 0.9
58 | 1 | 0.0040739 | 0.001021 | 0 | 0 | 1 | 0.99211 | -0.14993 | 0.4 | 1 | 1.1 | 0.9
45 | 1 | 0.0020024 | 0.00050184 | 0 | 0 | 1 | 0.99101 | -0.17093 | 0.4 | 1 | 1.1 | 0.9
28 | 1 | 0.0025638 | 0.00064254 | 0 | 0 | 1 | 0.99978 | -0.0041595 | 0.4 | 1 | 1.1 | 0.9
19 | 1 | 0.0013978 | 0.00035032 | 0 | 0 | 1 | 0.9822 | -0.34117 | 0.4 | 1 | 1.1 | 0.9
20 | 1 | 0.0035229 | 0.00088293 | 0 | 0 | 1 | 0.98215 | -0.34215 | 0.4 | 1 | 1.1 | 0.9
21 | 1 | 0.0048338 | 0.0012115 | 0 | 0 | 1 | 0.98222 | -0.34082 | 0.4 | 1 | 1.1 | 0.9
22 | 1 | 0 | 0 | 0 | 0 | 1 | 0.98147 | -0.35537 | 0.4 | 1 | 1.1 | 0.9
23 | 1 | 0.0035751 | 0.00089601 | 0 | 0 | 1 | 0.98244 | -0.33655 | 0.4 | 1 | 1.1 | 0.9
33 | 1 | 0 | 0 | 0 | 0 | 1 | 0.97714 | -0.43993 | 0.4 | 1 | 1.1 | 0.9
24 | 1 | 0.0035948 | 0.00090095 | 0 | 0 | 1 | 0.98244 | -0.33646 | 0.4 | 1 | 1.1 | 0.9
99 | 1 | 0 | 0 | 0 | 0 | 1 | 0.97687 | -0.44514 | 0.4 | 1 | 1.1 | 0.9
67 | 1 | 0.0032928 | 0.00082524 | 0 | 0 | 1 | 0.97653 | -0.45195 | 0.4 | 1 | 1.1 | 0.9
25 | 1 | 0.015808 | 0.0039619 | 0 | 0 | 1 | 0.98258 | -0.33391 | 0.4 | 1 | 1.1 | 0.9
34 | 1 | 0.0057387 | 0.0014382 | 0 | 0 | 1 | 0.98294 | -0.32683 | 0.4 | 1 | 1.1 | 0.9
35 | 1 | 0.0049835 | 0.001249 | 0 | 0 | 1 | 0.9829 | -0.32772 | 0.4 | 1 | 1.1 | 0.9
41 | 1 | 0.0050249 | 0.0012594 | 0 | 0 | 1 | 0.98109 | -0.36325 | 0.4 | 1 | 1.1 | 0.9
94 | 1 | 0.0023864 | 0.00059809 | 0 | 0 | 1 | 0.98272 | -0.33132 | 0.4 | 1 | 1.1 | 0.9
112 | 1 | 0.0061013 | 0.0015291 | 0 | 0 | 1 | 0.97664 | -0.44978 | 0.4 | 1 | 1.1 | 0.9
65 | 1 | 0.010849 | 0.0027191 | 0 | 0 | 1 | 0.97623 | -0.45779 | 0.4 | 1 | 1.1 | 0.9
36 | 1 | 0.0036265 | 0.00090889 | 0 | 0 | 1 | 0.98483 | -0.29015 | 0.4 | 1 | 1.1 | 0.9
51 | 1 | 0.0017426 | 0.00043675 | 0 | 0 | 1 | 0.98484 | -0.29008 | 0.4 | 1 | 1.1 | 0.9
52 | 1 | 0.0037806 | 0.00094751 | 0 | 0 | 1 | 0.98487 | -0.28938 | 0.4 | 1 | 1.1 | 0.9
96 | 1 | 0.0018535 | 0.00046452 | 0 | 0 | 1 | 0.98487 | -0.28944 | 0.4 | 1 | 1.1 | 0.9
38 | 1 | 0.011193 | 0.0028051 | 0 | 0 | 1 | 0.981 | -0.36513 | 0.4 | 1 | 1.1 | 0.9
39 | 1 | 0.013804 | 0.0034595 | 0 | 0 | 1 | 0.98107 | -0.36357 | 0.4 | 1 | 1.1 | 0.9
43 | 1 | 0 | 0 | 0 | 0 | 1 | 0.9854 | -0.27921 | 0.4 | 1 | 1.1 | 0.9
86 | 1 | 0 | 0 | 0 | 0 | 1 | 0.98626 | -0.26247 | 0.4 | 1 | 1.1 | 0.9
91 | 1 | 0.0025754 | 0.00064545 | 0 | 0 | 1 | 0.98387 | -0.30893 | 0.4 | 1 | 1.1 | 0.9
59 | 1 | 0.0056997 | 0.0014285 | 0 | 0 | 1 | 0.99203 | -0.15151 | 0.4 | 1 | 1.1 | 0.9
90 | 1 | 0.0063031 | 0.0015797 | 0 | 0 | 1 | 0.98668 | -0.25435 | 0.4 | 1 | 1.1 | 0.9
85 | 1 | 0.0025766 | 0.00064576 | 0 | 0 | 1 | 0.9858 | -0.27141 | 0.4 | 1 | 1.1 | 0.9
92 | 1 | 0.0020198 | 0.0005062 | 0 | 0 | 1 | 0.98311 | -0.32372 | 0.4 | 1 | 1.1 | 0.9
46 | 1 | 0.0025954 | 0.00065046 | 0 | 0 | 1 | 0.9904 | -0.18268 | 0.4 | 1 | 1.1 | 0.9
48 | 1 | 0.0018138 | 0.00045457 | 0 | 0 | 1 | 0.9899 | -0.19221 | 0.4 | 1 | 1.1 | 0.9
49 | 1 | 0.001793 | 0.00044936 | 0 | 0 | 1 | 0.98945 | -0.20084 | 0.4 | 1 | 1.1 | 0.9
55 | 1 | 0.0018619 | 0.00046663 | 0 | 0 | 1 | 0.98925 | -0.20476 | 0.4 | 1 | 1.1 | 0.9
54 | 1 | 0.0023818 | 0.00059693 | 0 | 0 | 1 | 0.98922 | -0.20537 | 0.4 | 1 | 1.1 | 0.9
53 | 1 | 0.0036703 | 0.00091987 | 0 | 0 | 1 | 0.98496 | -0.28776 | 0.4 | 1 | 1.1 | 0.9
80 | 1 | 0.0043584 | 0.0010923 | 0 | 0 | 1 | 0.98508 | -0.28534 | 0.4 | 1 | 1.1 | 0.9
81 | 1 | 0 | 0 | 0 | 0 | 1 | 0.98525 | -0.28199 | 0.4 | 1 | 1.1 | 0.9
56 | 1 | 0.0024723 | 0.00061961 | 0 | 0 | 1 | 0.98816 | -0.2258 | 0.4 | 1 | 1.1 | 0.9
57 | 1 | 0.002237 | 0.00056064 | 0 | 0 | 1 | 0.98777 | -0.23324 | 0.4 | 1 | 1.1 | 0.9
84 | 1 | 0.0018857 | 0.00047261 | 0 | 0 | 1 | 0.9876 | -0.23663 | 0.4 | 1 | 1.1 | 0.9
87 | 1 | 0.0018425 | 0.00046177 | 0 | 0 | 1 | 0.98752 | -0.23807 | 0.4 | 1 | 1.1 | 0.9
60 | 1 | 0.0044668 | 0.0011195 | 0 | 0 | 1 | 0.97085 | -0.56397 | 0.4 | 1 | 1.1 | 0.9
62 | 1 | 0 | 0 | 0 | 0 | 1 | 0.97136 | -0.55388 | 0.4 | 1 | 1.1 | 0.9
63 | 1 | 0 | 0 | 0 | 0 | 1 | 0.97194 | -0.54229 | 0.4 | 1 | 1.1 | 0.9
98 | 1 | 0.0032523 | 0.0008151 | 0 | 0 | 1 | 0.97205 | -0.54021 | 0.4 | 1 | 1.1 | 0.9
79 | 1 | 0.0051634 | 0.0012941 | 0 | 0 | 1 | 0.97244 | -0.53239 | 0.4 | 1 | 1.1 | 0.9
64 | 1 | 0.0047853 | 0.0011993 | 0 | 0 | 1 | 0.97533 | -0.47546 | 0.4 | 1 | 1.1 | 0.9
66 | 1 | 0.0062779 | 0.0015734 | 0 | 0 | 1 | 0.97454 | -0.49101 | 0.4 | 1 | 1.1 | 0.9
68 | 1 | 0.0020216 | 0.00050665 | 0 | 0 | 1 | 0.97432 | -0.49534 | 0.4 | 1 | 1.1 | 0.9
69 | 1 | 0 | 0 | 0 | 0 | 1 | 0.97368 | -0.50795 | 0.4 | 1 | 1.1 | 0.9
70 | 1 | 0.0084207 | 0.0021104 | 0 | 0 | 1 | 0.97357 | -0.51012 | 0.4 | 1 | 1.1 | 0.9
71 | 1 | 0.0083596 | 0.0020951 | 0 | 0 | 1 | 0.97355 | -0.51049 | 0.4 | 1 | 1.1 | 0.9
72 | 1 | 0.0024761 | 0.00062058 | 0 | 0 | 1 | 0.97327 | -0.5161 | 0.4 | 1 | 1.1 | 0.9
74 | 1 | 0.0045571 | 0.0011421 | 0 | 0 | 1 | 0.97333 | -0.5149 | 0.4 | 1 | 1.1 | 0.9
73 | 1 | 0.0066982 | 0.0016787 | 0 | 0 | 1 | 0.97258 | -0.52971 | 0.4 | 1 | 1.1 | 0.9
75 | 1 | 0.0046491 | 0.0011652 | 0 | 0 | 1 | 0.97323 | -0.51684 | 0.4 | 1 | 1.1 | 0.9
77 | 1 | 0.0049227 | 0.0012338 | 0 | 0 | 1 | 0.97313 | -0.51879 | 0.4 | 1 | 1.1 | 0.9
76 | 1 | 0.005967 | 0.0014955 | 0 | 0 | 1 | 0.97304 | -0.52065 | 0.4 | 1 | 1.1 | 0.9
82 | 1 | 0.0043354 | 0.0010866 | 0 | 0 | 1 | 0.98552 | -0.27673 | 0.4 | 1 | 1.1 | 0.9
83 | 1 | 0.003162 | 0.00079246 | 0 | 0 | 1 | 0.98512 | -0.28454 | 0.4 | 1 | 1.1 | 0.9
88 | 1 | 0.0033154 | 0.00083091 | 0 | 0 | 1 | 0.98703 | -0.2476 | 0.4 | 1 | 1.1 | 0.9
89 | 1 | 0.0025001 | 0.00062658 | 0 | 0 | 1 | 0.98698 | -0.2486 | 0.4 | 1 | 1.1 | 0.9
93 | 1 | 0.0041323 | 0.0010357 | 0 | 0 | 1 | 0.98279 | -0.32994 | 0.4 | 1 | 1.1 | 0.9

## generator_data
GEN_BUS | PG | QG | QMAX | QMIN | VG | MBASE | GEN_STATUS | PMAX | PMIN
18 | 0.38497 | 0.098924 | 10 | -10 | 1 | 100 | 1 | 10 | 0

## branch_data
F_BUS | T_BUS | BR_R | BR_X | BR_B | RATE_A | RATE_B | RATE_C | TAP | SHIFT | BR_STATUS | ANGMIN | ANGMAX | P_in | Q_in | P_out | Q_out
1 | 2 | 1.6228 | 1.0386 | 2.7251e-09 | 0 | 0 | 0 | 0 | 0 | 1 | -90 | 90 | -0.013145 | -0.0032945 | 0.013148 | 0.0032962
2 | 4 | 0.52103 | 0.33346 | 8.7496e-10 | 0 | 0 | 0 | 0 | 0 | 1 | -90 | 90 | -0.023025 | -0.0057718 | 0.023028 | 0.0057736
4 | 32 | 0.18085 | 0.11575 | 3.037e-10 | 0 | 0 | 0 | 0 | 0 | 1 | -90 | 90 | -0.026665 | -0.0066851 | 0.026666 | 0.006686
3 | 5 | 0.17523 | 0.11215 | 1.4713e-09 | 0 | 0 | 0 | 0 | 0 | 1 | -90 | 90 | -0.15082 | -0.038134 | 0.15086 | 0.038162
3 | 6 | 0.27059 | 0.17318 | 2.272e-09 | 0 | 0 | 0 | 0 | 0 | 1 | -90 | 90 | 0.15082 | 0.038134 | -0.15075 | -0.038091
5 | 10 | 0.055912 | 0.035784 | 4.6946e-10 | 0 | 0 | 0 | 0 | 0 | 1 | -90 | 90 | -0.1561 | -0.039475 | 0.15612 | 0.039485
6 | 30 | 0.029488 | 0.018872 | 2.4759e-10 | 0 | 0 | 0 | 0 | 0 | 1 | -90 | 90 | 0.14672 | 0.037081 | -0.14671 | -0.037076
32 | 50 | 0.90854 | 0.58147 | 1.5257e-09 | 0 | 0 | 0 | 0 | 0 | 1 | -90 | 90 | 0.033866 | 0.0084969 | -0.033855 | -0.0084897
32 | 95 | 0.97284 | 0.62261 | 1.6337e-09 | 0 | 0 | 0 | 0 | 0 | 1 | -90 | 90 | -0.060533 | -0.015183 | 0.060572 | 0.015208
10 | 11 | 0.19714 | 0.12617 | 1.6552e-09 | 0 | 0 | 0 | 0 | 0 | 1 | -90 | 90 | -0.15893 | -0.040189 | 0.15898 | 0.040224
30 | 31 | 0.81254 | 0.52003 | 1.3645e-09 | 0 | 0 | 0 | 0 | 0 | 1 | -90 | 90 | 0.015092 | 0.0037831 | -0.01509 | -0.0037819
30 | 29 | 0.20549 | 0.13151 | 1.7253e-09 | 0 | 0 | 0 | 0 | 0 | 1 | -90 | 90 | 0.13162 | 0.033293 | -0.13158 | -0.033268
50 | 41 | 1.1899 | 0.76154 | 1.9982e-09 | 0 | 0 | 0 | 0 | 0 | 1 | -90 | 90 | 0.030034 | 0.0075322 | -0.030022 | -0.0075248
95 | 94 | 0.20373 | 0.13039 | 3.4212e-10 | 0 | 0 | 0 | 0 | 0 | 1 | -90 | 90 | -0.062303 | -0.015642 | 0.062311 | 0.015647
11 | 37 | 0.20685 | 0.13239 | 1.7368e-09 | 0 | 0 | 0 | 0 | 0 | 1 | -90 | 90 | -0.16112 | -0.04076 | 0.16118 | 0.040797
31 | 34 | 0.25774 | 0.16495 | 4.3282e-10 | 0 | 0 | 0 | 0 | 0 | 1 | -90 | 90 | 0.010723 | 0.0026875 | -0.010722 | -0.0026873
29 | 25 | 0.15013 | 0.096082 | 1.2605e-09 | 0 | 0 | 0 | 0 | 0 | 1 | -90 | 90 | 0.12577 | 0.031813 | -0.12574 | -0.031796
7 | 8 | 0.48834 | 0.31254 | 4.1003e-09 | 0 | 0 | 0 | 0 | 0 | 1 | -90 | 90 | 0.03242 | 0.0082781 | -0.032414 | -0.008275
7 | 111 | 4.1794 | 2.6748 | 3.5092e-08 | 0 | 0 | 0 | 0 | 0 | 1 | -90 | 90 | -0.034411 | -0.0087772 | 0.034465 | 0.0088081
8 | 9 | 5.0154 | 3.2098 | 4.2111e-08 | 0 | 0 | 0 | 0 | 0 | 1 | -90 | 90 | 0.030046 | 0.0076815 | -0.029997 | -0.0076542
111 | 109 | 0.8386 | 0.5367 | 7.0412e-09 | 0 | 0 | 0 | 0 | 0 | 1 | -90 | 90 | -0.037059 | -0.0094582 | 0.037071 | 0.0094654
9 | 108 | 2.2327 | 1.4289 | 1.8746e-08 | 0 | 0 | 0 | 0 | 0 | 1 | -90 | 90 | 0.02742 | 0.0070083 | -0.027402 | -0.0069985
109 | 110 | 5.4907 | 3.514 | 4.6101e-08 | 0 | 0 | 0 | 0 | 0 | 1 | -90 | 90 | -0.039173 | -0.0099922 | 0.039264 | 0.010046
110 | 18 | 8.5856 | 5.4948 | 7.2087e-08 | 0 | 0 | 0 | 0 | 0 | 1 | -90 | 90 | -0.039264 | -0.010046 | 0.039406 | 0.01013
108 | 107 | 1.7131 | 1.0964 | 2.8768e-09 | 0 | 0 | 0 | 0 | 0 | 1 | -90 | 90 | 0.024982 | 0.0063921 | -0.024971 | -0.0063849
100 | 101 | 5.0838 | 3.2536 | 8.537e-09 | 0 | 0 | 0 | 0 | 0 | 1 | -90 | 90 | 0.011751 | 0.002948 | -0.011743 | -0.0029437
100 | 103 | 6.3315 | 4.0521 | 1.0632e-08 | 0 | 0 | 0 | 0 | 0 | 1 | -90 | 90 | -0.017313 | -0.004342 | 0.017334 | 0.0043546
101 | 102 | 1.7058 | 1.0917 | 2.8645e-09 | 0 | 0 | 0 | 0 | 0 | 1 | -90 | 90 | 0.0093209 | 0.0023366 | -0.0093192 | -0.0023358
103 | 104 | 4.3572 | 2.7886 | 7.3169e-09 | 0 | 0 | 0 | 0 | 0 | 1 | -90 | 90 | -0.019613 | -0.0049258 | 0.019632 | 0.0049372
104 | 105 | 3.4251 | 2.1921 | 5.7517e-09 | 0 | 0 | 0 | 0 | 0 | 1 | -90 | 90 | -0.021868 | -0.0054975 | 0.021886 | 0.0055087
105 | 106 | 27.3931 | 17.5316 | 4.6e-08 | 0 | 0 | 0 | 0 | 0 | 1 | -90 | 90 | -0.021886 | -0.0055086 | 0.022033 | 0.0055982
106 | 107 | 26.3262 | 16.8488 | 4.4209e-08 | 0 | 0 | 0 | 0 | 0 | 1 | -90 | 90 | -0.022033 | -0.005598 | 0.022174 | 0.0056841
37 | 97 | 0.013848 | 0.0088629 | 1.1627e-10 | 0 | 0 | 0 | 0 | 0 | 1 | -90 | 90 | -0.16449 | -0.041629 | 0.1645 | 0.041631
97 | 96 | 0.0051483 | 0.0032949 | 4.3227e-11 | 0 | 0 | 0 | 0 | 0 | 1 | -90 | 90 | -0.16859 | -0.042656 | 0.16859 | 0.042657
12 | 13 | 0.46891 | 0.3001 | 7.8743e-10 | 0 | 0 | 0 | 0 | 0 | 1 | -90 | 90 | 0.011632 | 0.0029156 | -0.011632 | -0.0029152
12 | 14 | 2.6726 | 1.7105 | 4.488e-09 | 0 | 0 | 0 | 0 | 0 | 1 | -90 | 90 | -0.015171 | -0.0038024 | 0.015178 | 0.0038062
13 | 15 | 1.6866 | 1.0794 | 2.8323e-09 | 0 | 0 | 0 | 0 | 0 | 1 | -90 | 90 | 0.0080536 | 0.0020186 | -0.0080524 | -0.0020181
13 | 16 | 1.101 | 0.70465 | 1.8489e-09 | 0 | 0 | 0 | 0 | 0 | 1 | -90 | 90 | 0.0035781 | 0.00089664 | -0.0035779 | -0.00089672
14 | 17 | 0.43209 | 0.27654 | 3.628e-09 | 0 | 0 | 0 | 0 | 0 | 1 | -90 | 90 | 0.32325 | 0.082483 | -0.32276 | -0.082172
14 | 18 | 1.497 | 0.95811 | 1.257e-08 | 0 | 0 | 0 | 0 | 0 | 1 | -90 | 90 | -0.33843 | -0.086289 | 0.34028 | 0.08747
15 | 26 | 0.35418 | 0.22668 | 5.9477e-10 | 0 | 0 | 0 | 0 | 0 | 1 | -90 | 90 | 0.0029482 | 0.00073884 | -0.0029481 | -0.00073888
17 | 47 | 1.2847 | 0.82222 | 2.1574e-09 | 0 | 0 | 0 | 0 | 0 | 1 | -90 | 90 | 0.01273 | 0.0031913 | -0.012728 | -0.0031901
17 | 44 | 0.32096 | 0.20542 | 2.6949e-09 | 0 | 0 | 0 | 0 | 0 | 1 | -90 | 90 | 0.31003 | 0.078981 | -0.3097 | -0.078767
18 | 27 | 3.3753 | 2.1602 | 5.668e-09 | 0 | 0 | 0 | 0 | 0 | 1 | -90 | 90 | 0.0052855 | 0.0013244 | -0.0052845 | -0.0013244
47 | 58 | 1.159 | 0.74177 | 1.9463e-09 | 0 | 0 | 0 | 0 | 0 | 1 | -90 | 90 | 0.0097751 | 0.0024501 | -0.0097739 | -0.0024496
44 | 45 | 0.071973 | 0.046063 | 6.0431e-10 | 0 | 0 | 0 | 0 | 0 | 1 | -90 | 90 | 0.30597 | 0.077832 | -0.30589 | -0.077785
27 | 28 | 0.31241 | 0.19994 | 5.2462e-10 | 0 | 0 | 0 | 0 | 0 | 1 | -90 | 90 | 0.0025638 | 0.00064251 | -0.0025638 | -0.00064254
58 | 59 | 1.2251 | 0.78405 | 2.0572e-09 | 0 | 0 | 0 | 0 | 0 | 1 | -90 | 90 | 0.0057001 | 0.0014285 | -0.0056996 | -0.0014285
45 | 46 | 0.17174 | 0.10991 | 1.442e-09 | 0 | 0 | 0 | 0 | 0 | 1 | -90 | 90 | 0.30389 | 0.077283 | -0.30372 | -0.077173
19 | 20 | 0.044264 | 0.028329 | 3.7165e-10 | 0 | 0 | 0 | 0 | 0 | 1 | -90 | 90 | 0.096499 | 0.024452 | -0.096494 | -0.024449
19 | 21 | 0.015704 | 0.01005 | 1.3185e-10 | 0 | 0 | 0 | 0 | 0 | 1 | -90 | 90 | -0.097896 | -0.024802 | 0.097898 | 0.024803
20 | 22 | 0.61873 | 0.39599 | 5.1951e-09 | 0 | 0 | 0 | 0 | 0 | 1 | -90 | 90 | 0.092971 | 0.023566 | -0.092912 | -0.023529
21 | 23 | 0.18109 | 0.1159 | 1.5205e-09 | 0 | 0 | 0 | 0 | 0 | 1 | -90 | 90 | -0.10273 | -0.026015 | 0.10275 | 0.026028
22 | 33 | 3.9393 | 2.5211 | 3.3076e-08 | 0 | 0 | 0 | 0 | 0 | 1 | -90 | 90 | 0.092912 | 0.023529 | -0.092536 | -0.023292
23 | 24 | 0.0034626 | 0.0022161 | 2.9073e-11 | 0 | 0 | 0 | 0 | 0 | 1 | -90 | 90 | -0.10633 | -0.026924 | 0.10633 | 0.026925
33 | 99 | 3.6497 | 2.3358 | 6.1288e-09 | 0 | 0 | 0 | 0 | 0 | 1 | -90 | 90 | 0.006104 | 0.0015299 | -0.0061025 | -0.0015295
33 | 67 | 0.59636 | 0.38167 | 5.0072e-09 | 0 | 0 | 0 | 0 | 0 | 1 | -90 | 90 | 0.086432 | 0.021762 | -0.086383 | -0.021731
24 | 25 | 0.10109 | 0.064698 | 8.4879e-10 | 0 | 0 | 0 | 0 | 0 | 1 | -90 | 90 | -0.10992 | -0.027825 | 0.10994 | 0.027834
99 | 112 | 3.2516 | 2.081 | 5.4604e-09 | 0 | 0 | 0 | 0 | 0 | 1 | -90 | 90 | 0.0061025 | 0.0015295 | -0.0061011 | -0.0015292
67 | 65 | 0.30116 | 0.19274 | 2.5286e-09 | 0 | 0 | 0 | 0 | 0 | 1 | -90 | 90 | 0.08309 | 0.020906 | -0.083067 | -0.020891
34 | 35 | 0.77409 | 0.49542 | 1.2999e-09 | 0 | 0 | 0 | 0 | 0 | 1 | -90 | 90 | 0.0049837 | 0.001249 | -0.0049835 | -0.001249
41 | 39 | 0.055717 | 0.035659 | 9.3564e-11 | 0 | 0 | 0 | 0 | 0 | 1 | -90 | 90 | 0.024997 | 0.0062654 | -0.024997 | -0.0062652
94 | 93 | 0.092301 | 0.059073 | 1.55e-10 | 0 | 0 | 0 | 0 | 0 | 1 | -90 | 90 | -0.064698 | -0.016245 | 0.064702 | 0.016248
65 | 64 | 1.0469 | 0.67002 | 3.5161e-09 | 0 | 0 | 0 | 0 | 0 | 1 | -90 | 90 | 0.072217 | 0.018172 | -0.072157 | -0.018134
36 | 51 | 0.08271 | 0.052934 | 1.3889e-10 | 0 | 0 | 0 | 0 | 0 | 1 | -90 | 90 | -0.0036265 | -0.0009089 | 0.0036265 | 0.00090889
51 | 52 | 0.56901 | 0.36417 | 9.5552e-10 | 0 | 0 | 0 | 0 | 0 | 1 | -90 | 90 | -0.0053691 | -0.0013456 | 0.0053693 | 0.0013457
52 | 53 | 0.77094 | 0.4934 | 1.2946e-09 | 0 | 0 | 0 | 0 | 0 | 1 | -90 | 90 | -0.0091499 | -0.0022932 | 0.0091506 | 0.0022935
96 | 83 | 0.12587 | 0.080559 | 1.0569e-09 | 0 | 0 | 0 | 0 | 0 | 1 | -90 | 90 | -0.17044 | -0.043122 | 0.17048 | 0.043147
38 | 39 | 0.60055 | 0.38435 | 1.0085e-09 | 0 | 0 | 0 | 0 | 0 | 1 | -90 | 90 | -0.011192 | -0.0028052 | 0.011193 | 0.0028056
43 | 86 | 0.9943 | 0.63635 | 1.6697e-09 | 0 | 0 | 0 | 0 | 0 | 1 | -90 | 90 | -0.073605 | -0.018547 | 0.073664 | 0.018584
43 | 91 | 1.7606 | 1.1268 | 2.9566e-09 | 0 | 0 | 0 | 0 | 0 | 1 | -90 | 90 | 0.073605 | 0.018547 | -0.0735 | -0.01848
86 | 90 | 0.13122 | 0.083981 | 1.1018e-09 | 0 | 0 | 0 | 0 | 0 | 1 | -90 | 90 | -0.27161 | -0.068694 | 0.27171 | 0.068762
86 | 85 | 0.19821 | 0.12686 | 1.6643e-09 | 0 | 0 | 0 | 0 | 0 | 1 | -90 | 90 | 0.19794 | 0.05011 | -0.19786 | -0.050056
91 | 92 | 0.90638 | 0.58008 | 1.5221e-09 | 0 | 0 | 0 | 0 | 0 | 1 | -90 | 90 | 0.070925 | 0.017835 | -0.070875 | -0.017803
90 | 89 | 0.090767 | 0.058091 | 7.6211e-10 | 0 | 0 | 0 | 0 | 0 | 1 | -90 | 90 | -0.27802 | -0.070342 | 0.27809 | 0.070391
85 | 82 | 0.11918 | 0.076275 | 1.0007e-09 | 0 | 0 | 0 | 0 | 0 | 1 | -90 | 90 | 0.19528 | 0.04941 | -0.19523 | -0.049378
92 | 93 | 0.39153 | 0.25058 | 6.5749e-10 | 0 | 0 | 0 | 0 | 0 | 1 | -90 | 90 | 0.068855 | 0.017297 | -0.068834 | -0.017284
46 | 48 | 0.1403 | 0.089794 | 1.178e-09 | 0 | 0 | 0 | 0 | 0 | 1 | -90 | 90 | 0.30112 | 0.076523 | -0.30099 | -0.076435
48 | 49 | 0.12777 | 0.081774 | 1.0728e-09 | 0 | 0 | 0 | 0 | 0 | 1 | -90 | 90 | 0.29917 | 0.07598 | -0.29905 | -0.075901
49 | 55 | 0.05831 | 0.037319 | 4.8959e-10 | 0 | 0 | 0 | 0 | 0 | 1 | -90 | 90 | 0.29726 | 0.075452 | -0.2972 | -0.075416
55 | 54 | 0.0091775 | 0.0058736 | 7.7058e-11 | 0 | 0 | 0 | 0 | 0 | 1 | -90 | 90 | 0.29534 | 0.074949 | -0.29533 | -0.074944
54 | 56 | 0.30795 | 0.19709 | 2.5856e-09 | 0 | 0 | 0 | 0 | 0 | 1 | -90 | 90 | 0.29295 | 0.074347 | -0.29266 | -0.074163
53 | 80 | 0.82042 | 0.52507 | 1.3777e-09 | 0 | 0 | 0 | 0 | 0 | 1 | -90 | 90 | -0.012821 | -0.0032134 | 0.012822 | 0.0032142
80 | 81 | 0.84775 | 0.54256 | 1.4236e-09 | 0 | 0 | 0 | 0 | 0 | 1 | -90 | 90 | -0.017181 | -0.0043065 | 0.017184 | 0.0043082
81 | 82 | 0.12084 | 0.077339 | 1.0146e-09 | 0 | 0 | 0 | 0 | 0 | 1 | -90 | 90 | -0.19085 | -0.048261 | 0.1909 | 0.048292
81 | 83 | 0.064147 | 0.041054 | 5.386e-10 | 0 | 0 | 0 | 0 | 0 | 1 | -90 | 90 | 0.17366 | 0.043953 | -0.17364 | -0.04394
56 | 57 | 0.11297 | 0.072298 | 9.485e-10 | 0 | 0 | 0 | 0 | 0 | 1 | -90 | 90 | 0.29019 | 0.073544 | -0.29008 | -0.073477
57 | 84 | 0.051994 | 0.033276 | 4.3656e-10 | 0 | 0 | 0 | 0 | 0 | 1 | -90 | 90 | 0.28785 | 0.072917 | -0.2878 | -0.072887
84 | 87 | 0.022118 | 0.014156 | 1.8571e-10 | 0 | 0 | 0 | 0 | 0 | 1 | -90 | 90 | 0.28591 | 0.072414 | -0.28589 | -0.072401
87 | 88 | 0.1475 | 0.094399 | 1.2385e-09 | 0 | 0 | 0 | 0 | 0 | 1 | -90 | 90 | 0.28405 | 0.07194 | -0.28392 | -0.071857
60 | 62 | 9.5529 | 6.1139 | 1.6042e-08 | 0 | 0 | 0 | 0 | 0 | 1 | -90 | 90 | -0.0044666 | -0.0011195 | 0.0044688 | 0.0011194
62 | 63 | 10.9643 | 7.0172 | 1.8412e-08 | 0 | 0 | 0 | 0 | 0 | 1 | -90 | 90 | -0.0044688 | -0.0011194 | 0.0044713 | 0.0011192
63 | 98 | 1.9666 | 1.2587 | 3.3025e-09 | 0 | 0 | 0 | 0 | 0 | 1 | -90 | 90 | -0.0044713 | -0.0011192 | 0.0044717 | 0.0011192
98 | 79 | 4.2846 | 2.7422 | 7.1951e-09 | 0 | 0 | 0 | 0 | 0 | 1 | -90 | 90 | -0.0077239 | -0.0019343 | 0.0077268 | 0.0019355
79 | 73 | 0.88187 | 0.5644 | 1.4809e-09 | 0 | 0 | 0 | 0 | 0 | 1 | -90 | 90 | -0.01289 | -0.0032296 | 0.012892 | 0.0032305
64 | 66 | 0.98497 | 0.63038 | 1.654e-09 | 0 | 0 | 0 | 0 | 0 | 1 | -90 | 90 | 0.067371 | 0.016934 | -0.067321 | -0.016903
66 | 68 | 0.30266 | 0.1937 | 5.0825e-10 | 0 | 0 | 0 | 0 | 0 | 1 | -90 | 90 | 0.061044 | 0.015329 | -0.061031 | -0.015321
68 | 69 | 0.91 | 0.5824 | 1.5281e-09 | 0 | 0 | 0 | 0 | 0 | 1 | -90 | 90 | 0.059009 | 0.014814 | -0.058974 | -0.014792
69 | 70 | 0.30181 | 0.19316 | 5.0682e-10 | 0 | 0 | 0 | 0 | 0 | 1 | -90 | 90 | 0.030508 | 0.0076539 | -0.030505 | -0.0076519
69 | 71 | 0.37824 | 0.24207 | 6.3517e-10 | 0 | 0 | 0 | 0 | 0 | 1 | -90 | 90 | 0.028465 | 0.0071381 | -0.028462 | -0.0071359
70 | 72 | 1.1517 | 0.73708 | 1.934e-09 | 0 | 0 | 0 | 0 | 0 | 1 | -90 | 90 | 0.022085 | 0.0055414 | -0.022079 | -0.0055376
71 | 74 | 0.93192 | 0.59643 | 1.5649e-09 | 0 | 0 | 0 | 0 | 0 | 1 | -90 | 90 | 0.020103 | 0.0050407 | -0.020098 | -0.0050382
72 | 73 | 2.9471 | 1.8861 | 4.9489e-09 | 0 | 0 | 0 | 0 | 0 | 1 | -90 | 90 | 0.019602 | 0.004917 | -0.01959 | -0.0049093
74 | 75 | 0.53064 | 0.33961 | 8.9109e-10 | 0 | 0 | 0 | 0 | 0 | 1 | -90 | 90 | 0.015541 | 0.003896 | -0.01554 | -0.0038952
75 | 77 | 0.75875 | 0.4856 | 1.2741e-09 | 0 | 0 | 0 | 0 | 0 | 1 | -90 | 90 | 0.010891 | 0.00273 | -0.01089 | -0.0027295
77 | 76 | 1.3281 | 0.84999 | 2.2302e-09 | 0 | 0 | 0 | 0 | 0 | 1 | -90 | 90 | 0.0059674 | 0.0014957 | -0.0059668 | -0.0014955
88 | 89 | 0.015743 | 0.010076 | 1.3218e-10 | 0 | 0 | 0 | 0 | 0 | 1 | -90 | 90 | 0.28061 | 0.071026 | -0.28059 | -0.071017