## bus_data
BUS_I | BUS_TYPE | Pd | Qd | Gs | Bs | area | Vm | Va | baseKV | zone | Vmax | Vmin
1 | 1 | 0.0041015 | 0.0010279 | 0 | 0 | 1 | 0.98583 | -0.27179 | 0.4 | 1 | 1.1 | 0.9
2 | 1 | 0 | 0 | 0 | 0 | 1 | 0.98596 | -0.26945 | 0.4 | 1 | 1.1 | 0.9
3 | 1 | 0.0030498 | 0.00076436 | 0 | 0 | 1 | 0.98562 | -0.27598 | 0.4 | 1 | 1.1 | 0.9
4 | 1 | 0 | 0 | 0 | 0 | 1 | 0.98924 | -0.20562 | 0.4 | 1 | 1.1 | 0.9
5 | 1 | 0.0024701 | 0.00061906 | 0 | 0 | 1 | 0.98586 | -0.27131 | 0.4 | 1 | 1.1 | 0.9
80 | 1 | 0.011213 | 0.0028103 | 0 | 0 | 1 | 0.99816 | -0.0353 | 0.4 | 1 | 1.1 | 0.9
79 | 1 | 0.014797 | 0.0037085 | 0 | 0 | 1 | 0.99836 | -0.031476 | 0.4 | 1 | 1.1 | 0.9
11 | 1 | 0.0030932 | 0.00077524 | 0 | 0 | 1 | 0.99312 | -0.13086 | 0.4 | 1 | 1.1 | 0.9
14 | 1 | 0.0029907 | 0.00074954 | 0 | 0 | 1 | 0.98573 | -0.27392 | 0.4 | 1 | 1.1 | 0.9
12 | 1 | 0.0013528 | 0.00033905 | 0 | 0 | 1 | 0.99353 | -0.12307 | 0.4 | 1 | 1.1 | 0.9
15 | 1 | 0.0066243 | 0.0016602 | 0 | 0 | 1 | 0.98547 | -0.27885 | 0.4 | 1 | 1.1 | 0.9
6 | 1 | 0.0070971 | 0.0017787 | 0 | 0 | 1 | 0.99125 | -0.16542 | 0.4 | 1 | 1.1 | 0.9
7 | 1 | 0 | 0 | 0 | 0 | 1 | 0.98821 | -0.22332 | 0.4 | 1 | 1.1 | 0.9
8 | 1 | 0 | 0 | 0 | 0 | 1 | 0.9918 | -0.15509 | 0.4 | 1 | 1.1 | 0.9
29 | 1 | 0 | 0 | 0 | 0 | 1 | 0.98529 | -0.27928 | 0.4 | 1 | 1.1 | 0.9
9 | 1 | 0 | 0 | 0 | 0 | 1 | 0.98982 | -0.1933 | 0.4 | 1 | 1.1 | 0.9
10 | 1 | 0.0030054 | 0.00075324 | 0 | 0 | 1 | 0.99406 | -0.1121 | 0.4 | 1 | 1.1 | 0.9
62 | 1 | 0.0029609 | 0.00074207 | 0 | 0 | 1 | 0.99585 | -0.078151 | 0.4 | 1 | 1.1 | 0.9
63 | 1 | 0.0023778 | 0.00059594 | 0 | 0 | 1 | 0.99683 | -0.059642 | 0.4 | 1 | 1.1 | 0.9
61 | 1 | 0.0038852 | 0.00097373 | 0 | 0 | 1 | 0.99573 | -0.08053 | 0.4 | 1 | 1.1 | 0.9
22 | 1 | 0 | 0 | 0 | 0 | 1 | 0.98116 | -0.35916 | 0.4 | 1 | 1.1 | 0.9
71 | 1 | 0.0028257 | 0.00070819 | 0 | 0 | 1 | 0.9887 | -0.21493 | 0.4 | 1 | 1.1 | 0.9
67 | 1 | 0.0052322 | 0.0013113 | 0 | 0 | 1 | 0.98952 | -0.19901 | 0.4 | 1 | 1.1 | 0.9
72 | 1 | 0.0065279 | 0.001636 | 0 | 0 | 1 | 0.98715 | -0.24488 | 0.4 | 1 | 1.1 | 0.9
66 | 1 | 0.001888 | 0.00047318 | 0 | 0 | 1 | 0.98948 | -0.19982 | 0.4 | 1 | 1.1 | 0.9
65 | 1 | 0.0033775 | 0.00084649 | 0 | 0 | 1 | 0.9979 | -0.039498 | 0.4 | 1 | 1.1 | 0.9
74 | 1 | 0.0034646 | 0.00086832 | 0 | 0 | 1 | 0.99882 | -0.022285 | 0.4 | 1 | 1.1 | 0.9
64 | 1 | 0 | 0 | 0 | 0 | 1 | 0.99749 | -0.047232 | 0.4 | 1 | 1.1 | 0.9
13 | 1 | 0 | 0 | 0 | 0 | 1 | 0.98253 | -0.33485 | 0.4 | 1 | 1.1 | 0.9
52 | 1 | 0.0013663 | 0.00034242 | 0 | 0 | 1 | 0.98219 | -0.34141 | 0.4 | 1 | 1.1 | 0.9
87 | 1 | 0.0089495 | 0.002243 | 0 | 0 | 1 | 0.9828 | -0.32957 | 0.4 | 1 | 1.1 | 0.9
51 | 1 | 0 | 0 | 0 | 0 | 1 | 0.98182 | -0.34873 | 0.4 | 1 | 1.1 | 0.9
86 | 1 | 0.0028324 | 0.00070986 | 0 | 0 | 1 | 0.98287 | -0.32812 | 0.4 | 1 | 1.1 | 0.9
88 | 1 | 0.0031925 | 0.0008001 | 0 | 0 | 1 | 0.98528 | -0.28261 | 0.4 | 1 | 1.1 | 0.9
89 | 1 | 0 | 0 | 0 | 0 | 1 | 0.98502 | -0.28763 | 0.4 | 1 | 1.1 | 0.9
16 | 1 | 0.002201 | 0.00055163 | 0 | 0 | 1 | 0.98107 | -0.36345 | 0.4 | 1 | 1.1 | 0.9
17 | 1 | 0.0015445 | 0.00038709 | 0 | 0 | 1 | 0.98133 | -0.35834 | 0.4 | 1 | 1.1 | 0.9
18 | 1 | 0.0047869 | 0.0011997 | 0 | 0 | 1 | 0.98162 | -0.35273 | 0.4 | 1 | 1.1 | 0.9
49 | 1 | 0 | 0 | 0 | 0 | 1 | 0.98173 | -0.35054 | 0.4 | 1 | 1.1 | 0.9
19 | 1 | 0.0074787 | 0.0018743 | 0 | 0 | 1 | 0.97529 | -0.47365 | 0.4 | 1 | 1.1 | 0.9
20 | 1 | 0.0070781 | 0.0017739 | 0 | 0 | 1 | 0.97619 | -0.45596 | 0.4 | 1 | 1.1 | 0.9
21 | 1 | 0.0049268 | 0.0012348 | 0 | 0 | 1 | 0.97467 | -0.48594 | 0.4 | 1 | 1.1 | 0.9
23 | 1 | 0.0052301 | 0.0013108 | 0 | 0 | 1 | 0.97445 | -0.49014 | 0.4 | 1 | 1.1 | 0.9
24 | 1 | 0 | 0 | 0 | 0 | 1 | 0.97383 | -0.50239 | 0.4 | 1 | 1.1 | 0.9
25 | 1 | 0.0058488 | 0.0014659 | 0 | 0 | 1 | 0.97373 | -0.50428 | 0.4 | 1 | 1.1 | 0.9
26 | 1 | 0.0042098 | 0.0010551 | 0 | 0 | 1 | 0.97374 | -0.50412 | 0.4 | 1 | 1.1 | 0.9
27 | 1 | 0.0042035 | 0.0010535 | 0 | 0 | 1 | 0.97322 | -0.51437 | 0.4 | 1 | 1.1 | 0.9
40 | 1 | 0.0022035 | 0.00055225 | 0 | 0 | 1 | 0.97354 | -0.50813 | 0.4 | 1 | 1.1 | 0.9
28 | 1 | 0.0039544 | 0.00099108 | 0 | 0 | 1 | 0.97316 | -0.51552 | 0.4 | 1 | 1.1 | 0.9
41 | 1 | 0.0021938 | 0.00054982 | 0 | 0 | 1 | 0.97283 | -0.52217 | 0.4 | 1 | 1.1 | 0.9
60 | 1 | 0.0016803 | 0.00042112 | 0 | 0 | 1 | 0.9728 | -0.52276 | 0.4 | 1 | 1.1 | 0.9
59 | 1 | 0.0016215 | 0.00040638 | 0 | 0 | 1 | 0.9724 | -0.53055 | 0.4 | 1 | 1.1 | 0.9
30 | 1 | 0.012298 | 0.0030823 | 0 | 0 | 1 | 0.9712 | -0.55441 | 0.4 | 1 | 1.1 | 0.9
31 | 1 | 0.0035907 | 0.00089992 | 0 | 0 | 1 | 0.97068 | -0.56471 | 0.4 | 1 | 1.1 | 0.9
32 | 1 | 0 | 0 | 0 | 0 | 1 | 0.97133 | -0.55183 | 0.4 | 1 | 1.1 | 0.9
33 | 1 | 0.0049992 | 0.0012529 | 0 | 0 | 1 | 0.97061 | -0.5661 | 0.4 | 1 | 1.1 | 0.9
34 | 1 | 0.0046792 | 0.0011727 | 0 | 0 | 1 | 0.97094 | -0.55948 | 0.4 | 1 | 1.1 | 0.9
35 | 1 | 0.0036329 | 0.0009105 | 0 | 0 | 1 | 0.97196 | -0.53926 | 0.4 | 1 | 1.1 | 0.9
36 | 1 | 0.011318 | 0.0028367 | 0 | 0 | 1 | 0.9712 | -0.55431 | 0.4 | 1 | 1.1 | 0.9
37 | 1 | 0 | 0 | 0 | 0 | 1 | 0.97092 | -0.55987 | 0.4 | 1 | 1.1 | 0.9
42 | 1 | 0.0054423 | 0.001364 | 0 | 0 | 1 | 0.97209 | -0.53671 | 0.4 | 1 | 1.1 | 0.9
38 | 1 | 0.0025713 | 0.00064442 | 0 | 0 | 1 | 0.97073 | -0.56354 | 0.4 | 1 | 1.1 | 0.9
39 | 1 | 0.0091568 | 0.0022949 | 0 | 0 | 1 | 0.97075 | -0.5633 | 0.4 | 1 | 1.1 | 0.9
43 | 1 | 0.0023794 | 0.00059635 | 0 | 0 | 1 | 0.97224 | -0.53372 | 0.4 | 1 | 1.1 | 0.9
84 | 1 | 0.0046909 | 0.0011756 | 0 | 0 | 1 | 0.97068 | -0.5646 | 0.4 | 1 | 1.1 | 0.9
45 | 1 | 0.0017082 | 0.00042811 | 0 | 0 | 1 | 0.97265 | -0.52573 | 0.4 | 1 | 1.1 | 0.9
44 | 1 | 0.0049386 | 0.0012377 | 0 | 0 | 1 | 0.97235 | -0.53155 | 0.4 | 1 | 1.1 | 0.9
46 | 1 | 0.0038541 | 0.00096593 | 0 | 0 | 1 | 0.98141 | -0.35677 | 0.4 | 1 | 1.1 | 0.9
47 | 1 | 0.0013441 | 0.00033687 | 0 | 0 | 1 | 0.98146 | -0.35581 | 0.4 | 1 | 1.1 | 0.9
48 | 1 | 0.002034 | 0.00050976 | 0 | 0 | 1 | 0.98141 | -0.35677 | 0.4 | 1 | 1.1 | 0.9
50 | 1 | 0.0013131 | 0.00032911 | 0 | 0 | 1 | 0.98166 | -0.35183 | 0.4 | 1 | 1.1 | 0.9
53 | 1 | 0.020117 | 0.0050417 | 0 | 0 | 1 | 0.97072 | -0.56391 | 0.4 | 1 | 1.1 | 0.9
54 | 1 | 0.0025532 | 0.00063989 | 0 | 0 | 1 | 0.97053 | -0.56762 | 0.4 | 1 | 1.1 | 0.9
55 | 1 | 0 | 0 | 0 | 0 | 1 | 0.97172 | -0.54401 | 0.4 | 1 | 1.1 | 0.9
56 | 1 | 0.0023382 | 0.00058601 | 0 | 0 | 1 | 0.97041 | -0.56986 | 0.4 | 1 | 1.1 | 0.9
57 | 1 | 0.0032055 | 0.00080338 | 0 | 0 | 1 | 0.972 | -0.53849 | 0.4 | 1 | 1.1 | 0.9
58 | 1 | 0.003645 | 0.00091352 | 0 | 0 | 1 | 0.97156 | -0.54728 | 0.4 | 1 | 1.1 | 0.9
83 | 1 | 0.0028226 | 0.0007074 | 0 | 0 | 1 | 0.97035 | -0.57106 | 0.4 | 1 | 1.1 | 0.9
82 | 1 | 0.0019794 | 0.00049607 | 0 | 0 | 1 | 0.97151 | -0.54816 | 0.4 | 1 | 1.1 | 0.9
81 | 1 | 0.0030428 | 0.00076259 | 0 | 0 | 1 | 0.9715 | -0.54847 | 0.4 | 1 | 1.1 | 0.9
73 | 1 | 0.0058066 | 0.0014553 | 0 | 0 | 1 | 0.98697 | -0.24839 | 0.4 | 1 | 1.1 | 0.9
85 | 1 | 0 | 0 | 0 | 0 | 1 | 0.98473 | -0.29192 | 0.4 | 1 | 1.1 | 0.9
68 | 1 | 0.0030774 | 0.00077128 | 0 | 0 | 1 | 0.98939 | -0.2016 | 0.4 | 1 | 1.1 | 0.9
69 | 1 | 0.0016627 | 0.0004167 | 0 | 0 | 1 | 0.98936 | -0.20218 | 0.4 | 1 | 1.1 | 0.9
70 | 1 | 0.0013382 | 0.00033537 | 0 | 0 | 1 | 0.98936 | -0.20218 | 0.4 | 1 | 1.1 | 0.9
75 | 1 | 0.0034041 | 0.00085314 | 0 | 0 | 1 | 0.99904 | -0.018006 | 0.4 | 1 | 1.1 | 0.9
76 | 3 | 0.0040933 | 0.0010259 | 0 | 0 | 1 | 1 | 0 | 0.4 | 1 | 1.1 | 0.9
77 | 1 | 0.0028746 | 0.00072043 | 0 | 0 | 1 | 0.99909 | -0.017551 | 0.4 | 1 | 1.1 | 0.9
78 | 1 | 0.014936 | 0.0037434 | 0 | 0 | 1 | 0.9989 | -0.02122 | 0.4 | 1 | 1.1 | 0.9
90 | 1 | 0.0039759 | 0.00099646 | 0 | 0 | 1 | 0.98493 | -0.28942 | 0.4 | 1 | 1.1 | 0.9
91 | 1 | 0 | 0 | 0 | 0 | 1 | 0.98448 | -0.29829 | 0.4 | 1 | 1.1 | 0.9
92 | 1 | 0.0029923 | 0.00074995 | 0 | 0 | 1 | 0.98437 | -0.30036 | 0.4 | 1 | 1.1 | 0.9
93 | 1 | 0.0027464 | 0.00068831 | 0 | 0 | 1 | 0.98426 | -0.30253 | 0.4 | 1 | 1.1 | 0.9
94 | 1 | 0.0038795 | 0.0009723 | 0 | 0 | 1 | 0.98422 | -0.30323 | 0.4 | 1 | 1.1 | 0.9
95 | 1 | 0.0040313 | 0.0010103 | 0 | 0 | 1 | 0.98422 | -0.30337 | 0.4 | 1 | 1.1 | 0.9

## generator_data
GEN_BUS | PG | QG | QMAX | QMIN | VG | MBASE | GEN_STATUS | PMAX | PMIN
76 | 0.34812 | 0.089477 | 10 | -10 | 1 | 100 | 1 | 10 | 0

## branch_data
F_BUS | T_BUS | BR_R | BR_X | BR_B | RATE_A | RATE_B | RATE_C | TAP | SHIFT | BR_STATUS | ANGMIN | ANGMAX | P_in | Q_in | P_out | Q_out
1 | 2 | 1.4283 | 0.91411 | 2.3985e-09 | 0 | 0 | 0 | 0 | 0 | 1 | -90 | 90 | -0.0071519 | -0.0017917 | 0.0071527 | 0.001792
1 | 3 | 5.9784 | 3.8262 | 1.0039e-08 | 0 | 0 | 0 | 0 | 0 | 1 | -90 | 90 | 0.0030504 | 0.00076378 | -0.0030498 | -0.00076436
2 | 4 | 6.9655 | 4.4579 | 1.1697e-08 | 0 | 0 | 0 | 0 | 0 | 1 | -90 | 90 | -0.040087 | -0.010056 | 0.040209 | 0.010134
2 | 5 | 0.24679 | 0.15795 | 4.1443e-10 | 0 | 0 | 0 | 0 | 0 | 1 | -90 | 90 | 0.032934 | 0.0082645 | -0.032931 | -0.0082626
4 | 11 | 8.2167 | 5.2587 | 1.3798e-08 | 0 | 0 | 0 | 0 | 0 | 1 | -90 | 90 | -0.040209 | -0.010134 | 0.040353 | 0.010225
5 | 14 | 0.37244 | 0.23836 | 6.2543e-10 | 0 | 0 | 0 | 0 | 0 | 1 | -90 | 90 | 0.030461 | 0.0076436 | -0.030457 | -0.0076412
80 | 79 | 1.5232 | 0.97483 | 2.5578e-09 | 0 | 0 | 0 | 0 | 0 | 1 | -90 | 90 | -0.011213 | -0.0028103 | 0.011215 | 0.0028114
79 | 78 | 1.7626 | 1.128 | 2.9598e-09 | 0 | 0 | 0 | 0 | 0 | 1 | -90 | 90 | -0.026012 | -0.0065199 | 0.026025 | 0.0065277
11 | 12 | 0.79813 | 0.5108 | 1.3403e-09 | 0 | 0 | 0 | 0 | 0 | 1 | -90 | 90 | -0.043447 | -0.011 | 0.043463 | 0.01101
14 | 15 | 0.78225 | 0.50064 | 1.3136e-09 | 0 | 0 | 0 | 0 | 0 | 1 | -90 | 90 | 0.027466 | 0.0068917 | -0.02746 | -0.0068877
12 | 65 | 8.343 | 5.3395 | 1.401e-08 | 0 | 0 | 0 | 0 | 0 | 1 | -90 | 90 | -0.044816 | -0.011349 | 0.044996 | 0.011463
15 | 88 | 0.78586 | 0.50295 | 1.3197e-09 | 0 | 0 | 0 | 0 | 0 | 1 | -90 | 90 | 0.020836 | 0.0052275 | -0.020832 | -0.0052252
6 | 7 | 1.5715 | 1.0058 | 1.0556e-08 | 0 | 0 | 0 | 0 | 0 | 1 | -90 | 90 | 0.16465 | 0.042383 | -0.16419 | -0.042089
6 | 8 | 0.26968 | 0.17259 | 1.8115e-09 | 0 | 0 | 0 | 0 | 0 | 1 | -90 | 90 | -0.17174 | -0.044162 | 0.17183 | 0.044217
7 | 29 | 1.5098 | 0.96628 | 1.0142e-08 | 0 | 0 | 0 | 0 | 0 | 1 | -90 | 90 | 0.16419 | 0.042089 | -0.16374 | -0.041806
8 | 9 | 2.8689 | 1.8361 | 4.8177e-09 | 0 | 0 | 0 | 0 | 0 | 1 | -90 | 90 | 0.058951 | 0.014908 | -0.058843 | -0.01484
8 | 10 | 0.83508 | 0.53445 | 5.6093e-09 | 0 | 0 | 0 | 0 | 0 | 1 | -90 | 90 | -0.23078 | -0.059125 | 0.23126 | 0.059433
29 | 22 | 2.1397 | 1.3694 | 1.4373e-08 | 0 | 0 | 0 | 0 | 0 | 1 | -90 | 90 | 0.16374 | 0.041806 | -0.16311 | -0.041405
9 | 71 | 2.0898 | 1.3375 | 3.5094e-09 | 0 | 0 | 0 | 0 | 0 | 1 | -90 | 90 | 0.04564 | 0.01153 | -0.045593 | -0.0115
9 | 67 | 1.9011 | 1.2167 | 3.1925e-09 | 0 | 0 | 0 | 0 | 0 | 1 | -90 | 90 | 0.013203 | 0.00331 | -0.013199 | -0.003308
10 | 62 | 0.65354 | 0.41827 | 4.3899e-09 | 0 | 0 | 0 | 0 | 0 | 1 | -90 | 90 | -0.23427 | -0.060186 | 0.23466 | 0.060433
62 | 63 | 0.34702 | 0.22209 | 2.3309e-09 | 0 | 0 | 0 | 0 | 0 | 1 | -90 | 90 | -0.2415 | -0.062148 | 0.24172 | 0.062288
62 | 61 | 2.7212 | 1.7416 | 4.5697e-09 | 0 | 0 | 0 | 0 | 0 | 1 | -90 | 90 | 0.0038856 | 0.00097355 | -0.0038852 | -0.00097373
63 | 64 | 0.23073 | 0.14767 | 1.5498e-09 | 0 | 0 | 0 | 0 | 0 | 1 | -90 | 90 | -0.2441 | -0.062883 | 0.24425 | 0.062978
22 | 20 | 2.5691 | 1.6442 | 1.7257e-08 | 0 | 0 | 0 | 0 | 0 | 1 | -90 | 90 | 0.16311 | 0.041406 | -0.16235 | -0.040924
71 | 72 | 3.0779 | 1.9699 | 5.1687e-09 | 0 | 0 | 0 | 0 | 0 | 1 | -90 | 90 | 0.042767 | 0.010792 | -0.042706 | -0.010753
67 | 66 | 0.44386 | 0.28407 | 7.4536e-10 | 0 | 0 | 0 | 0 | 0 | 1 | -90 | 90 | 0.0079671 | 0.0019967 | -0.0079668 | -0.0019966
72 | 73 | 0.42477 | 0.27185 | 7.133e-10 | 0 | 0 | 0 | 0 | 0 | 1 | -90 | 90 | 0.036178 | 0.0091168 | -0.036172 | -0.009113
66 | 68 | 1.2838 | 0.82163 | 2.1558e-09 | 0 | 0 | 0 | 0 | 0 | 1 | -90 | 90 | 0.0060788 | 0.0015234 | -0.0060783 | -0.0015233
65 | 74 | 0.26738 | 0.17113 | 1.796e-09 | 0 | 0 | 0 | 0 | 0 | 1 | -90 | 90 | -0.29271 | -0.075346 | 0.29296 | 0.075503
65 | 64 | 0.14396 | 0.092133 | 9.6697e-10 | 0 | 0 | 0 | 0 | 0 | 1 | -90 | 90 | 0.24434 | 0.063036 | -0.24425 | -0.062978
74 | 75 | 0.065754 | 0.042083 | 4.4168e-10 | 0 | 0 | 0 | 0 | 0 | 1 | -90 | 90 | -0.29642 | -0.076371 | 0.29648 | 0.076411
13 | 52 | 1.5379 | 0.98423 | 2.5825e-09 | 0 | 0 | 0 | 0 | 0 | 1 | -90 | 90 | 0.018462 | 0.004629 | -0.018456 | -0.0046255
13 | 87 | 1.2361 | 0.79111 | 2.0758e-09 | 0 | 0 | 0 | 0 | 0 | 1 | -90 | 90 | -0.018462 | -0.004629 | 0.018466 | 0.0046317
52 | 51 | 1.8536 | 1.1863 | 3.1126e-09 | 0 | 0 | 0 | 0 | 0 | 1 | -90 | 90 | 0.01709 | 0.0042831 | -0.017084 | -0.0042796
87 | 86 | 0.22902 | 0.14657 | 3.8459e-10 | 0 | 0 | 0 | 0 | 0 | 1 | -90 | 90 | -0.027416 | -0.0068747 | 0.027418 | 0.0068759
51 | 49 | 0.91336 | 0.58455 | 1.5338e-09 | 0 | 0 | 0 | 0 | 0 | 1 | -90 | 90 | 0.0085482 | 0.0021421 | -0.0085474 | -0.0021418
51 | 18 | 2.0206 | 1.2932 | 3.3931e-09 | 0 | 0 | 0 | 0 | 0 | 1 | -90 | 90 | 0.0085355 | 0.0021375 | -0.0085339 | -0.0021368
86 | 85 | 5.1945 | 3.3245 | 8.723e-09 | 0 | 0 | 0 | 0 | 0 | 1 | -90 | 90 | -0.03025 | -0.0075857 | 0.030302 | 0.0076184
88 | 89 | 1.2398 | 0.79349 | 2.082e-09 | 0 | 0 | 0 | 0 | 0 | 1 | -90 | 90 | 0.01764 | 0.0044251 | -0.017635 | -0.0044226
89 | 90 | 1.9597 | 1.2542 | 3.2908e-09 | 0 | 0 | 0 | 0 | 0 | 1 | -90 | 90 | 0.0039762 | 0.00099636 | -0.0039759 | -0.00099647
89 | 91 | 3.3946 | 2.1725 | 5.7005e-09 | 0 | 0 | 0 | 0 | 0 | 1 | -90 | 90 | 0.013659 | 0.0034262 | -0.013652 | -0.0034223
16 | 17 | 10.0212 | 6.4135 | 1.6828e-08 | 0 | 0 | 0 | 0 | 0 | 1 | -90 | 90 | -0.002201 | -0.00055164 | 0.0022016 | 0.00055037
17 | 18 | 6.456 | 4.1318 | 1.0841e-08 | 0 | 0 | 0 | 0 | 0 | 1 | -90 | 90 | -0.003746 | -0.00093746 | 0.003747 | 0.00093706
49 | 50 | 4.2315 | 2.7082 | 7.1058e-09 | 0 | 0 | 0 | 0 | 0 | 1 | -90 | 90 | 0.0013132 | 0.00032848 | -0.0013131 | -0.00032911
49 | 47 | 3.1427 | 2.0113 | 5.2774e-09 | 0 | 0 | 0 | 0 | 0 | 1 | -90 | 90 | 0.0072342 | 0.0018133 | -0.0072324 | -0.0018126
19 | 20 | 0.48827 | 0.31249 | 3.2798e-09 | 0 | 0 | 0 | 0 | 0 | 1 | -90 | 90 | -0.15515 | -0.039067 | 0.15528 | 0.03915
19 | 21 | 0.35551 | 0.22752 | 2.388e-09 | 0 | 0 | 0 | 0 | 0 | 1 | -90 | 90 | 0.14767 | 0.037192 | -0.14758 | -0.037137
21 | 23 | 0.1257 | 0.080451 | 8.4437e-10 | 0 | 0 | 0 | 0 | 0 | 1 | -90 | 90 | 0.14265 | 0.035902 | -0.14262 | -0.035884
23 | 24 | 0.38048 | 0.2435 | 2.5557e-09 | 0 | 0 | 0 | 0 | 0 | 1 | -90 | 90 | 0.13739 | 0.034573 | -0.13731 | -0.034522
24 | 25 | 0.14093 | 0.090194 | 9.4663e-10 | 0 | 0 | 0 | 0 | 0 | 1 | -90 | 90 | 0.057127 | 0.014361 | -0.057122 | -0.014358
24 | 26 | 0.091556 | 0.058596 | 6.1499e-10 | 0 | 0 | 0 | 0 | 0 | 1 | -90 | 90 | 0.080187 | 0.020161 | -0.08018 | -0.020157
25 | 27 | 0.83701 | 0.53569 | 5.6223e-09 | 0 | 0 | 0 | 0 | 0 | 1 | -90 | 90 | 0.051274 | 0.012892 | -0.051249 | -0.012877
26 | 40 | 0.22461 | 0.14375 | 1.5087e-09 | 0 | 0 | 0 | 0 | 0 | 1 | -90 | 90 | 0.075971 | 0.019102 | -0.075956 | -0.019093
27 | 28 | 0.10451 | 0.066885 | 7.0199e-10 | 0 | 0 | 0 | 0 | 0 | 1 | -90 | 90 | 0.047045 | 0.011823 | -0.047043 | -0.011822
40 | 41 | 0.80994 | 0.51836 | 5.4404e-09 | 0 | 0 | 0 | 0 | 0 | 1 | -90 | 90 | 0.073753 | 0.018541 | -0.073703 | -0.018509
28 | 60 | 0.71441 | 0.45723 | 2.3994e-09 | 0 | 0 | 0 | 0 | 0 | 1 | -90 | 90 | 0.043089 | 0.010831 | -0.043074 | -0.010821
41 | 45 | 0.21153 | 0.13538 | 1.4209e-09 | 0 | 0 | 0 | 0 | 0 | 1 | -90 | 90 | 0.071509 | 0.01796 | -0.071497 | -0.017952
60 | 59 | 0.79895 | 0.51133 | 1.3417e-09 | 0 | 0 | 0 | 0 | 0 | 1 | -90 | 90 | 0.041393 | 0.0104 | -0.041378 | -0.01039
59 | 57 | 0.84717 | 0.54219 | 1.4226e-09 | 0 | 0 | 0 | 0 | 0 | 1 | -90 | 90 | 0.039757 | 0.009984 | -0.039742 | -0.0099745
30 | 31 | 5.065 | 3.2416 | 8.5054e-09 | 0 | 0 | 0 | 0 | 0 | 1 | -90 | 90 | 0.0085941 | 0.0021549 | -0.0085899 | -0.002153
30 | 32 | 0.52349 | 0.33503 | 8.7908e-10 | 0 | 0 | 0 | 0 | 0 | 1 | -90 | 90 | -0.020892 | -0.0052373 | 0.020895 | 0.0052389
31 | 33 | 1.1726 | 0.75048 | 1.9692e-09 | 0 | 0 | 0 | 0 | 0 | 1 | -90 | 90 | 0.0049993 | 0.001253 | -0.004999 | -0.001253
32 | 34 | 1.5328 | 0.981 | 1.0296e-08 | 0 | 0 | 0 | 0 | 0 | 1 | -90 | 90 | 0.021108 | 0.0052929 | -0.021101 | -0.0052889
32 | 35 | 0.99791 | 0.63867 | 6.7031e-09 | 0 | 0 | 0 | 0 | 0 | 1 | -90 | 90 | -0.053322 | -0.013369 | 0.053354 | 0.013389
32 | 36 | 0.92813 | 0.594 | 1.5586e-09 | 0 | 0 | 0 | 0 | 0 | 1 | -90 | 90 | 0.011319 | 0.0028375 | -0.011318 | -0.0028368
34 | 37 | 0.10029 | 0.064187 | 6.7367e-10 | 0 | 0 | 0 | 0 | 0 | 1 | -90 | 90 | 0.016422 | 0.0041162 | -0.016421 | -0.004116
35 | 42 | 0.1893 | 0.12115 | 1.2715e-09 | 0 | 0 | 0 | 0 | 0 | 1 | -90 | 90 | -0.056987 | -0.0143 | 0.056994 | 0.014304
37 | 38 | 2.1394 | 1.3692 | 7.1852e-09 | 0 | 0 | 0 | 0 | 0 | 1 | -90 | 90 | 0.0072634 | 0.0018203 | -0.0072621 | -0.0018202
37 | 39 | 1.5821 | 1.0126 | 2.6568e-09 | 0 | 0 | 0 | 0 | 0 | 1 | -90 | 90 | 0.0091579 | 0.0022957 | -0.0091564 | -0.002295
42 | 43 | 0.20289 | 0.12985 | 1.3628e-09 | 0 | 0 | 0 | 0 | 0 | 1 | -90 | 90 | -0.062436 | -0.015668 | 0.062445 | 0.015673
38 | 84 | 0.94566 | 0.60523 | 1.588e-09 | 0 | 0 | 0 | 0 | 0 | 1 | -90 | 90 | 0.004691 | 0.0011757 | -0.0046907 | -0.0011757
43 | 44 | 0.14209 | 0.090941 | 9.5446e-10 | 0 | 0 | 0 | 0 | 0 | 1 | -90 | 90 | -0.064824 | -0.01627 | 0.064831 | 0.016274
45 | 44 | 0.35394 | 0.22652 | 2.3774e-09 | 0 | 0 | 0 | 0 | 0 | 1 | -90 | 90 | 0.069789 | 0.017524 | -0.06977 | -0.017512
46 | 47 | 0.70503 | 0.45122 | 1.1839e-09 | 0 | 0 | 0 | 0 | 0 | 1 | -90 | 90 | -0.005888 | -0.0014757 | 0.0058883 | 0.0014758
46 | 48 | 0.0027833 | 0.0017813 | 4.6739e-12 | 0 | 0 | 0 | 0 | 0 | 1 | -90 | 90 | 0.0020339 | 0.00050977 | -0.0020339 | -0.00050977
53 | 54 | 2.0323 | 1.3007 | 3.4127e-09 | 0 | 0 | 0 | 0 | 0 | 1 | -90 | 90 | 0.0077158 | 0.0019338 | -0.0077144 | -0.0019333
53 | 55 | 3.023 | 1.9347 | 5.0764e-09 | 0 | 0 | 0 | 0 | 0 | 1 | -90 | 90 | -0.027832 | -0.0069758 | 0.027858 | 0.0069922
54 | 56 | 1.8314 | 1.1721 | 3.0755e-09 | 0 | 0 | 0 | 0 | 0 | 1 | -90 | 90 | 0.0051613 | 0.0012934 | -0.0051607 | -0.0012933
55 | 57 | 0.64014 | 0.40969 | 1.075e-09 | 0 | 0 | 0 | 0 | 0 | 1 | -90 | 90 | -0.036526 | -0.0091651 | 0.036536 | 0.0091711
55 | 58 | 1.598 | 1.0227 | 2.6835e-09 | 0 | 0 | 0 | 0 | 0 | 1 | -90 | 90 | 0.0086684 | 0.0021729 | -0.0086671 | -0.0021723
56 | 83 | 1.8006 | 1.1524 | 3.0237e-09 | 0 | 0 | 0 | 0 | 0 | 1 | -90 | 90 | 0.0028226 | 0.00070726 | -0.0028224 | -0.00070744
58 | 82 | 0.74067 | 0.47403 | 1.2438e-09 | 0 | 0 | 0 | 0 | 0 | 1 | -90 | 90 | 0.0050222 | 0.0012587 | -0.005022 | -0.0012587
82 | 81 | 0.42894 | 0.27452 | 7.203e-10 | 0 | 0 | 0 | 0 | 0 | 1 | -90 | 90 | 0.0030427 | 0.00076259 | -0.0030427 | -0.00076263
73 | 85 | 6.2698 | 4.0127 | 1.0529e-08 | 0 | 0 | 0 | 0 | 0 | 1 | -90 | 90 | 0.030365 | 0.0076577 | -0.030302 | -0.0076183
68 | 69 | 0.84953 | 0.5437 | 1.4266e-09 | 0 | 0 | 0 | 0 | 0 | 1 | -90 | 90 | 0.0030009 | 0.00075199 | -0.0030008 | -0.00075208
69 | 70 | 0.013922 | 0.0089104 | 2.338e-11 | 0 | 0 | 0 | 0 | 0 | 1 | -90 | 90 | 0.0013381 | 0.00033537 | -0.0013381 | -0.00033537
75 | 76 | 0.2738 | 0.17524 | 1.8392e-09 | 0 | 0 | 0 | 0 | 0 | 1 | -90 | 90 | -0.29989 | -0.077264 | 0.30015 | 0.077432
76 | 77 | 1.7935 | 1.1479 | 3.0118e-09 | 0 | 0 | 0 | 0 | 0 | 1 | -90 | 90 | 0.04388 | 0.011019 | -0.043843 | -0.010996
77 | 78 | 0.40081 | 0.25652 | 6.7307e-10 | 0 | 0 | 0 | 0 | 0 | 1 | -90 | 90 | 0.040969 | 0.010276 | -0.040961 | -0.010271
91 | 92 | 0.6585 | 0.42144 | 1.1058e-09 | 0 | 0 | 0 | 0 | 0 | 1 | -90 | 90 | 0.013652 | 0.0034223 | -0.013651 | -0.0034216
92 | 93 | 0.88522 | 0.56654 | 1.4865e-09 | 0 | 0 | 0 | 0 | 0 | 1 | -90 | 90 | 0.010659 | 0.0026716 | -0.010657 | -0.0026711
93 | 94 | 0.38212 | 0.24456 | 6.4168e-10 | 0 | 0 | 0 | 0 | 0 | 1 | -90 | 90 | 0.0079111 | 0.0019828 | -0.0079108 | -0.0019827
94 | 95 | 0.14739 | 0.094329 | 2.4751e-10 | 0 | 0 | 0 | 0 | 0 | 1 | -90 | 90 | 0.0040313 | 0.0010103 | -0.0040313 | -0.0010104