## bus_data
BUS_I | BUS_TYPE | Pd | Qd | Gs | Bs | area | Vm | Va | baseKV | zone | Vmax | Vmin
1 | 1 | 0.0067065 | 0.0016808 | 0 | 0 | 1 | 0.97115 | -0.5565 | 0.4 | 1 | 1.1 | 0.9
2 | 1 | 0.0017316 | 0.00043398 | 0 | 0 | 1 | 0.97115 | -0.55643 | 0.4 | 1 | 1.1 | 0.9
4 | 1 | 0.0044954 | 0.0011266 | 0 | 0 | 1 | 0.97134 | -0.55272 | 0.4 | 1 | 1.1 | 0.9
5 | 1 | 0.0042892 | 0.001075 | 0 | 0 | 1 | 0.97169 | -0.5458 | 0.4 | 1 | 1.1 | 0.9
75 | 1 | 0 | 0 | 0 | 0 | 1 | 0.97233 | -0.53312 | 0.4 | 1 | 1.1 | 0.9
73 | 1 | 0 | 0 | 0 | 0 | 1 | 0.97337 | -0.51259 | 0.4 | 1 | 1.1 | 0.9
6 | 1 | 0.0043228 | 0.0010834 | 0 | 0 | 1 | 0.9993 | -0.013083 | 0.4 | 1 | 1.1 | 0.9
7 | 1 | 0.0036391 | 0.00091204 | 0 | 0 | 1 | 0.99914 | -0.016102 | 0.4 | 1 | 1.1 | 0.9
8 | 3 | 0.024122 | 0.0060455 | 0 | 0 | 1 | 1 | 0 | 0.4 | 1 | 1.1 | 0.9
9 | 1 | 0 | 0 | 0 | 0 | 1 | 0.98948 | -0.19961 | 0.4 | 1 | 1.1 | 0.9
10 | 1 | 0.0032592 | 0.00081684 | 0 | 0 | 1 | 0.98858 | -0.21679 | 0.4 | 1 | 1.1 | 0.9
11 | 1 | 0.0031189 | 0.00078166 | 0 | 0 | 1 | 0.98926 | -0.20376 | 0.4 | 1 | 1.1 | 0.9
37 | 1 | 0.0062572 | 0.0015682 | 0 | 0 | 1 | 0.98853 | -0.21787 | 0.4 | 1 | 1.1 | 0.9
52 | 1 | 0.0019416 | 0.00048662 | 0 | 0 | 1 | 0.98772 | -0.23335 | 0.4 | 1 | 1.1 | 0.9
38 | 1 | 0 | 0 | 0 | 0 | 1 | 0.9873 | -0.24144 | 0.4 | 1 | 1.1 | 0.9
49 | 1 | 0.0041637 | 0.0010435 | 0 | 0 | 1 | 0.98672 | -0.25248 | 0.4 | 1 | 1.1 | 0.9
12 | 1 | 0.0078868 | 0.0019766 | 0 | 0 | 1 | 0.98173 | -0.34936 | 0.4 | 1 | 1.1 | 0.9
13 | 1 | 0.0058402 | 0.0014637 | 0 | 0 | 1 | 0.98255 | -0.3334 | 0.4 | 1 | 1.1 | 0.9
14 | 1 | 0.0063885 | 0.0016011 | 0 | 0 | 1 | 0.98164 | -0.3512 | 0.4 | 1 | 1.1 | 0.9
15 | 1 | 0.0044492 | 0.0011151 | 0 | 0 | 1 | 0.98319 | -0.32101 | 0.4 | 1 | 1.1 | 0.9
16 | 1 | 0.0051949 | 0.001302 | 0 | 0 | 1 | 0.98076 | -0.36833 | 0.4 | 1 | 1.1 | 0.9
17 | 1 | 0.0069529 | 0.0017426 | 0 | 0 | 1 | 0.9834 | -0.31697 | 0.4 | 1 | 1.1 | 0.9
18 | 1 | 0.0044182 | 0.0011073 | 0 | 0 | 1 | 0.98052 | -0.37288 | 0.4 | 1 | 1.1 | 0.9
54 | 1 | 0.0040348 | 0.0010112 | 0 | 0 | 1 | 0.98422 | -0.30112 | 0.4 | 1 | 1.1 | 0.9
64 | 1 | 0.0036344 | 0.00091087 | 0 | 0 | 1 | 0.98028 | -0.37765 | 0.4 | 1 | 1.1 | 0.9
55 | 1 | 0.0026986 | 0.00067633 | 0 | 0 | 1 | 0.98442 | -0.29712 | 0.4 | 1 | 1.1 | 0.9
65 | 1 | 0.0037774 | 0.0009467 | 0 | 0 | 1 | 0.98001 | -0.38283 | 0.4 | 1 | 1.1 | 0.9
19 | 1 | 0.0052666 | 0.0013199 | 0 | 0 | 1 | 0.97807 | -0.42029 | 0.4 | 1 | 1.1 | 0.9
20 | 1 | 0.0037055 | 0.00092868 | 0 | 0 | 1 | 0.97734 | -0.43461 | 0.4 | 1 | 1.1 | 0.9
21 | 1 | 0.0037864 | 0.00094895 | 0 | 0 | 1 | 0.97827 | -0.41635 | 0.4 | 1 | 1.1 | 0.9
22 | 1 | 0.0057593 | 0.0014434 | 0 | 0 | 1 | 0.97603 | -0.46019 | 0.4 | 1 | 1.1 | 0.9
23 | 1 | 0.0051441 | 0.0012892 | 0 | 0 | 1 | 0.97949 | -0.39265 | 0.4 | 1 | 1.1 | 0.9
24 | 1 | 0.0062856 | 0.0015753 | 0 | 0 | 1 | 0.97411 | -0.49795 | 0.4 | 1 | 1.1 | 0.9
25 | 1 | 0.0030082 | 0.00075393 | 0 | 0 | 1 | 0.98044 | -0.37409 | 0.4 | 1 | 1.1 | 0.9
66 | 1 | 0.0030086 | 0.00075403 | 0 | 0 | 1 | 0.98122 | -0.35888 | 0.4 | 1 | 1.1 | 0.9
71 | 1 | 0.0042965 | 0.0010768 | 0 | 0 | 1 | 0.97294 | -0.52117 | 0.4 | 1 | 1.1 | 0.9
53 | 1 | 0.0026425 | 0.00066228 | 0 | 0 | 1 | 0.98193 | -0.34516 | 0.4 | 1 | 1.1 | 0.9
26 | 1 | 0.0039189 | 0.00098216 | 0 | 0 | 1 | 0.97653 | -0.45091 | 0.4 | 1 | 1.1 | 0.9
27 | 1 | 0.0024435 | 0.00061239 | 0 | 0 | 1 | 0.97649 | -0.45183 | 0.4 | 1 | 1.1 | 0.9
28 | 1 | 0 | 0 | 0 | 0 | 1 | 0.97675 | -0.44675 | 0.4 | 1 | 1.1 | 0.9
29 | 1 | 0.0040781 | 0.0010221 | 0 | 0 | 1 | 0.97618 | -0.45784 | 0.4 | 1 | 1.1 | 0.9
30 | 1 | 0.0077153 | 0.0019336 | 0 | 0 | 1 | 0.97948 | -0.39334 | 0.4 | 1 | 1.1 | 0.9
31 | 1 | 0.0065532 | 0.0016424 | 0 | 0 | 1 | 0.9757 | -0.4672 | 0.4 | 1 | 1.1 | 0.9
34 | 1 | 0.0037379 | 0.00093681 | 0 | 0 | 1 | 0.97595 | -0.46247 | 0.4 | 1 | 1.1 | 0.9
35 | 1 | 0.0066242 | 0.0016602 | 0 | 0 | 1 | 0.97984 | -0.38625 | 0.4 | 1 | 1.1 | 0.9
36 | 1 | 0.0050846 | 0.0012743 | 0 | 0 | 1 | 0.97494 | -0.48214 | 0.4 | 1 | 1.1 | 0.9
67 | 1 | 0.0044253 | 0.0011091 | 0 | 0 | 1 | 0.97547 | -0.47187 | 0.4 | 1 | 1.1 | 0.9
78 | 1 | 0.0034523 | 0.00086523 | 0 | 0 | 1 | 0.97997 | -0.38366 | 0.4 | 1 | 1.1 | 0.9
57 | 1 | 0.0034488 | 0.00086436 | 0 | 0 | 1 | 0.97436 | -0.49364 | 0.4 | 1 | 1.1 | 0.9
88 | 1 | 0.0050926 | 0.0012763 | 0 | 0 | 1 | 0.97505 | -0.48008 | 0.4 | 1 | 1.1 | 0.9
69 | 1 | 0.012052 | 0.0030205 | 0 | 0 | 1 | 0.97509 | -0.4794 | 0.4 | 1 | 1.1 | 0.9
68 | 1 | 0.0050456 | 0.0012645 | 0 | 0 | 1 | 0.97529 | -0.47548 | 0.4 | 1 | 1.1 | 0.9
56 | 1 | 0.0046365 | 0.001162 | 0 | 0 | 1 | 0.97243 | -0.53155 | 0.4 | 1 | 1.1 | 0.9
39 | 1 | 0.0037102 | 0.00092987 | 0 | 0 | 1 | 0.98521 | -0.28184 | 0.4 | 1 | 1.1 | 0.9
40 | 1 | 0.0038444 | 0.0009635 | 0 | 0 | 1 | 0.98669 | -0.25343 | 0.4 | 1 | 1.1 | 0.9
41 | 1 | 0.0036111 | 0.00090502 | 0 | 0 | 1 | 0.98726 | -0.2424 | 0.4 | 1 | 1.1 | 0.9
42 | 1 | 0.005002 | 0.0012536 | 0 | 0 | 1 | 0.98451 | -0.29549 | 0.4 | 1 | 1.1 | 0.9
43 | 1 | 0 | 0 | 0 | 0 | 1 | 0.98635 | -0.25999 | 0.4 | 1 | 1.1 | 0.9
84 | 1 | 0.0029655 | 0.00074323 | 0 | 0 | 1 | 0.98617 | -0.26351 | 0.4 | 1 | 1.1 | 0.9
44 | 1 | 0 | 0 | 0 | 0 | 1 | 0.97572 | -0.46595 | 0.4 | 1 | 1.1 | 0.9
93 | 1 | 0 | 0 | 0 | 0 | 1 | 0.97668 | -0.44722 | 0.4 | 1 | 1.1 | 0.9
91 | 1 | 0 | 0 | 0 | 0 | 1 | 0.97343 | -0.51094 | 0.4 | 1 | 1.1 | 0.9
85 | 1 | 0.0045084 | 0.0011299 | 0 | 0 | 1 | 0.98615 | -0.26396 | 0.4 | 1 | 1.1 | 0.9
94 | 1 | 0.0028479 | 0.00071376 | 0 | 0 | 1 | 0.97765 | -0.42829 | 0.4 | 1 | 1.1 | 0.9
90 | 1 | 0.019971 | 0.0050052 | 0 | 0 | 1 | 0.9706 | -0.56683 | 0.4 | 1 | 1.1 | 0.9
45 | 1 | 0.0052066 | 0.0013049 | 0 | 0 | 1 | 0.98326 | -0.31928 | 0.4 | 1 | 1.1 | 0.9
46 | 1 | 0.0018859 | 0.00047265 | 0 | 0 | 1 | 0.98247 | -0.33456 | 0.4 | 1 | 1.1 | 0.9
47 | 1 | 0 | 0 | 0 | 0 | 1 | 0.98465 | -0.29235 | 0.4 | 1 | 1.1 | 0.9
48 | 1 | 0.0021417 | 0.00053676 | 0 | 0 | 1 | 0.98054 | -0.37202 | 0.4 | 1 | 1.1 | 0.9
50 | 1 | 0.0027826 | 0.00069737 | 0 | 0 | 1 | 0.98243 | -0.33529 | 0.4 | 1 | 1.1 | 0.9
51 | 1 | 0.0044774 | 0.0011221 | 0 | 0 | 1 | 0.97891 | -0.40371 | 0.4 | 1 | 1.1 | 0.9
58 | 1 | 0.0069822 | 0.0017499 | 0 | 0 | 1 | 0.97184 | -0.54325 | 0.4 | 1 | 1.1 | 0.9
59 | 1 | 0.0054007 | 0.0013535 | 0 | 0 | 1 | 0.97133 | -0.55342 | 0.4 | 1 | 1.1 | 0.9
60 | 1 | 0.0049569 | 0.0012423 | 0 | 0 | 1 | 0.97118 | -0.5563 | 0.4 | 1 | 1.1 | 0.9
77 | 1 | 0.0045186 | 0.0011325 | 0 | 0 | 1 | 0.97096 | -0.56069 | 0.4 | 1 | 1.1 | 0.9
63 | 1 | 0 | 0 | 0 | 0 | 1 | 0.97078 | -0.56424 | 0.4 | 1 | 1.1 | 0.9
61 | 1 | 0.0041568 | 0.0010418 | 0 | 0 | 1 | 0.97018 | -0.57607 | 0.4 | 1 | 1.1 | 0.9
62 | 1 | 0 | 0 | 0 | 0 | 1 | 0.97041 | -0.5716 | 0.4 | 1 | 1.1 | 0.9
89 | 1 | 0.004776 | 0.001197 | 0 | 0 | 1 | 0.97071 | -0.56563 | 0.4 | 1 | 1.1 | 0.9
70 | 1 | 0.0099543 | 0.0024948 | 0 | 0 | 1 | 0.97274 | -0.52499 | 0.4 | 1 | 1.1 | 0.9
72 | 1 | 0.0018811 | 0.00047144 | 0 | 0 | 1 | 0.97271 | -0.52561 | 0.4 | 1 | 1.1 | 0.9
74 | 1 | 0.0053978 | 0.0013528 | 0 | 0 | 1 | 0.97247 | -0.53046 | 0.4 | 1 | 1.1 | 0.9
76 | 1 | 0.0051308 | 0.0012859 | 0 | 0 | 1 | 0.97241 | -0.53157 | 0.4 | 1 | 1.1 | 0.9
79 | 1 | 0.0072748 | 0.0018232 | 0 | 0 | 1 | 0.98507 | -0.28488 | 0.4 | 1 | 1.1 | 0.9
80 | 1 | 0.0043539 | 0.0010912 | 0 | 0 | 1 | 0.98532 | -0.28018 | 0.4 | 1 | 1.1 | 0.9
82 | 1 | 0.0045792 | 0.0011477 | 0 | 0 | 1 | 0.98537 | -0.27903 | 0.4 | 1 | 1.1 | 0.9
83 | 1 | 0.0029907 | 0.00074955 | 0 | 0 | 1 | 0.98544 | -0.2777 | 0.4 | 1 | 1.1 | 0.9
87 | 1 | 0.0033973 | 0.00085144 | 0 | 0 | 1 | 0.9855 | -0.27649 | 0.4 | 1 | 1.1 | 0.9
86 | 1 | 0 | 0 | 0 | 0 | 1 | 0.98584 | -0.26987 | 0.4 | 1 | 1.1 | 0.9
92 | 1 | 0.013145 | 0.0032945 | 0 | 0 | 1 | 0.97054 | -0.56803 | 0.4 | 1 | 1.1 | 0.9

## generator_data
GEN_BUS | PG | QG | QMAX | QMIN | VG | MBASE | GEN_STATUS | PMAX | PMIN
8 | 0.40392 | 0.10414 | 10 | -10 | 1 | 100 | 1 | 10 | 0

## branch_data
F_BUS | T_BUS | BR_R | BR_X | BR_B | RATE_A | RATE_B | RATE_C | TAP | SHIFT | BR_STATUS | ANGMIN | ANGMAX | P_in | Q_in | P_out | Q_out
1 | 2 | 0.041577 | 0.026609 | 6.9818e-11 | 0 | 0 | 0 | 0 | 0 | 1 | -90 | 90 | -0.0067063 | -0.0016809 | 0.0067063 | 0.0016809
2 | 4 | 1.8598 | 1.1903 | 3.1232e-09 | 0 | 0 | 0 | 0 | 0 | 1 | -90 | 90 | -0.0084379 | -0.0021149 | 0.0084394 | 0.0021156
4 | 5 | 2.2655 | 1.4499 | 3.8043e-09 | 0 | 0 | 0 | 0 | 0 | 1 | -90 | 90 | -0.012935 | -0.0032423 | 0.012939 | 0.0032446
5 | 75 | 3.1172 | 1.995 | 5.2346e-09 | 0 | 0 | 0 | 0 | 0 | 1 | -90 | 90 | -0.017228 | -0.0043196 | 0.017238 | 0.0043258
75 | 73 | 5.056 | 3.2358 | 8.4904e-09 | 0 | 0 | 0 | 0 | 0 | 1 | -90 | 90 | -0.017238 | -0.0043258 | 0.017255 | 0.0043358
73 | 71 | 1.3671 | 0.87493 | 2.2957e-09 | 0 | 0 | 0 | 0 | 0 | 1 | -90 | 90 | 0.026678 | 0.0066928 | -0.026667 | -0.006686
73 | 24 | 1.4177 | 0.9073 | 2.3806e-09 | 0 | 0 | 0 | 0 | 0 | 1 | -90 | 90 | -0.043933 | -0.011028 | 0.043964 | 0.011048
6 | 7 | 0.036711 | 0.023495 | 1.8494e-10 | 0 | 0 | 0 | 0 | 0 | 1 | -90 | 90 | 0.37524 | 0.096861 | -0.37518 | -0.096826
6 | 8 | 0.15739 | 0.10073 | 7.9292e-10 | 0 | 0 | 0 | 0 | 0 | 1 | -90 | 90 | -0.37956 | -0.097944 | 0.3798 | 0.098099
7 | 9 | 2.2319 | 1.4284 | 1.1244e-08 | 0 | 0 | 0 | 0 | 0 | 1 | -90 | 90 | 0.37154 | 0.095914 | -0.36825 | -0.093808
9 | 10 | 0.34217 | 0.21899 | 1.7238e-09 | 0 | 0 | 0 | 0 | 0 | 1 | -90 | 90 | 0.22219 | 0.056478 | -0.22201 | -0.05636
9 | 11 | 0.12609 | 0.080696 | 6.3521e-10 | 0 | 0 | 0 | 0 | 0 | 1 | -90 | 90 | 0.14606 | 0.037331 | -0.14603 | -0.037313
10 | 37 | 0.021705 | 0.013891 | 1.0935e-10 | 0 | 0 | 0 | 0 | 0 | 1 | -90 | 90 | 0.21875 | 0.055544 | -0.21873 | -0.055536
11 | 52 | 0.91855 | 0.58787 | 4.6275e-09 | 0 | 0 | 0 | 0 | 0 | 1 | -90 | 90 | 0.14291 | 0.036531 | -0.14271 | -0.036401
37 | 38 | 0.48961 | 0.31335 | 2.4665e-09 | 0 | 0 | 0 | 0 | 0 | 1 | -90 | 90 | 0.21248 | 0.053968 | -0.21224 | -0.053814
52 | 49 | 0.60089 | 0.38457 | 3.0272e-09 | 0 | 0 | 0 | 0 | 0 | 1 | -90 | 90 | 0.14077 | 0.035914 | -0.14064 | -0.035831
38 | 39 | 1.0176 | 0.65123 | 5.1262e-09 | 0 | 0 | 0 | 0 | 0 | 1 | -90 | 90 | 0.17466 | 0.044378 | -0.17432 | -0.044161
38 | 40 | 1.5437 | 0.98796 | 2.5923e-09 | 0 | 0 | 0 | 0 | 0 | 1 | -90 | 90 | 0.033966 | 0.0085318 | -0.033947 | -0.0085196
38 | 41 | 1.1563 | 0.74003 | 1.9417e-09 | 0 | 0 | 0 | 0 | 0 | 1 | -90 | 90 | 0.0036112 | 0.00090494 | -0.003611 | -0.00090503
49 | 47 | 1.2862 | 0.82319 | 4.3199e-09 | 0 | 0 | 0 | 0 | 0 | 1 | -90 | 90 | 0.13647 | 0.034788 | -0.13621 | -0.034621
12 | 13 | 0.49122 | 0.31438 | 2.4747e-09 | 0 | 0 | 0 | 0 | 0 | 1 | -90 | 90 | -0.14113 | -0.035649 | 0.14124 | 0.035718
12 | 14 | 0.060008 | 0.038405 | 3.0231e-10 | 0 | 0 | 0 | 0 | 0 | 1 | -90 | 90 | 0.13324 | 0.033673 | -0.13323 | -0.033665
13 | 15 | 0.36702 | 0.23489 | 1.849e-09 | 0 | 0 | 0 | 0 | 0 | 1 | -90 | 90 | -0.14708 | -0.037182 | 0.14717 | 0.037238
14 | 16 | 0.586 | 0.37504 | 2.9522e-09 | 0 | 0 | 0 | 0 | 0 | 1 | -90 | 90 | 0.12684 | 0.032064 | -0.12674 | -0.031998
15 | 17 | 0.11619 | 0.07436 | 5.8533e-10 | 0 | 0 | 0 | 0 | 0 | 1 | -90 | 90 | -0.15162 | -0.038353 | 0.15164 | 0.038372
16 | 18 | 0.1622 | 0.10381 | 8.1713e-10 | 0 | 0 | 0 | 0 | 0 | 1 | -90 | 90 | 0.12154 | 0.030696 | -0.12152 | -0.030679
17 | 54 | 0.43592 | 0.27899 | 2.1961e-09 | 0 | 0 | 0 | 0 | 0 | 1 | -90 | 90 | -0.1586 | -0.040114 | 0.15872 | 0.040191
18 | 64 | 0.17653 | 0.11298 | 8.8933e-10 | 0 | 0 | 0 | 0 | 0 | 1 | -90 | 90 | 0.1171 | 0.029572 | -0.11707 | -0.029555
54 | 55 | 0.10748 | 0.06879 | 5.4148e-10 | 0 | 0 | 0 | 0 | 0 | 1 | -90 | 90 | -0.16275 | -0.041202 | 0.16278 | 0.041222
64 | 65 | 0.19754 | 0.12643 | 9.9519e-10 | 0 | 0 | 0 | 0 | 0 | 1 | -90 | 90 | 0.11344 | 0.028644 | -0.11341 | -0.028626
55 | 42 | 0.043131 | 0.027604 | 2.1729e-10 | 0 | 0 | 0 | 0 | 0 | 1 | -90 | 90 | -0.16548 | -0.041898 | 0.1655 | 0.041907
65 | 78 | 0.032756 | 0.020964 | 1.6502e-10 | 0 | 0 | 0 | 0 | 0 | 1 | -90 | 90 | 0.10963 | 0.027679 | -0.10963 | -0.027677
19 | 20 | 1.029 | 0.65854 | 1.7279e-09 | 0 | 0 | 0 | 0 | 0 | 1 | -90 | 90 | 0.059914 | 0.015122 | -0.059873 | -0.015096
19 | 21 | 0.26034 | 0.16662 | 4.3719e-10 | 0 | 0 | 0 | 0 | 0 | 1 | -90 | 90 | -0.065181 | -0.016442 | 0.065193 | 0.01645
20 | 22 | 1.9552 | 1.2513 | 3.2833e-09 | 0 | 0 | 0 | 0 | 0 | 1 | -90 | 90 | 0.056168 | 0.014168 | -0.056099 | -0.014124
21 | 23 | 1.482 | 0.94849 | 2.4887e-09 | 0 | 0 | 0 | 0 | 0 | 1 | -90 | 90 | -0.068979 | -0.017399 | 0.069058 | 0.017449
22 | 24 | 3.2072 | 2.0526 | 5.3858e-09 | 0 | 0 | 0 | 0 | 0 | 1 | -90 | 90 | 0.05034 | 0.012681 | -0.050249 | -0.012623
23 | 25 | 1.082 | 0.69247 | 1.8169e-09 | 0 | 0 | 0 | 0 | 0 | 1 | -90 | 90 | -0.074202 | -0.018738 | 0.074268 | 0.01878
25 | 66 | 0.85354 | 0.54626 | 1.4333e-09 | 0 | 0 | 0 | 0 | 0 | 1 | -90 | 90 | -0.077276 | -0.019534 | 0.077333 | 0.01957
66 | 53 | 0.74167 | 0.47467 | 1.2455e-09 | 0 | 0 | 0 | 0 | 0 | 1 | -90 | 90 | -0.080341 | -0.020324 | 0.080394 | 0.020358
71 | 70 | 0.72348 | 0.46303 | 1.2149e-09 | 0 | 0 | 0 | 0 | 0 | 1 | -90 | 90 | 0.02237 | 0.0056092 | -0.022366 | -0.0056067
53 | 50 | 0.51733 | 0.33109 | 8.6874e-10 | 0 | 0 | 0 | 0 | 0 | 1 | -90 | 90 | -0.083037 | -0.02102 | 0.083076 | 0.021045
26 | 27 | 1.6123 | 1.0319 | 2.7075e-09 | 0 | 0 | 0 | 0 | 0 | 1 | -90 | 90 | 0.0024435 | 0.00061222 | -0.0024434 | -0.00061241
26 | 28 | 2.7963 | 1.7896 | 4.6957e-09 | 0 | 0 | 0 | 0 | 0 | 1 | -90 | 90 | -0.0063623 | -0.0015944 | 0.0063636 | 0.0015948
28 | 29 | 1.3768 | 0.88116 | 2.312e-09 | 0 | 0 | 0 | 0 | 0 | 1 | -90 | 90 | 0.034475 | 0.0086568 | -0.034456 | -0.0086454
28 | 30 | 2.5077 | 1.605 | 4.2112e-09 | 0 | 0 | 0 | 0 | 0 | 1 | -90 | 90 | -0.091556 | -0.023038 | 0.091791 | 0.023188
28 | 31 | 1.729 | 1.1066 | 2.9035e-09 | 0 | 0 | 0 | 0 | 0 | 1 | -90 | 90 | 0.050718 | 0.012787 | -0.050668 | -0.012755
29 | 34 | 0.65112 | 0.41672 | 1.0934e-09 | 0 | 0 | 0 | 0 | 0 | 1 | -90 | 90 | 0.030378 | 0.0076233 | -0.030372 | -0.0076191
30 | 35 | 0.30809 | 0.19718 | 1.0347e-09 | 0 | 0 | 0 | 0 | 0 | 1 | -90 | 90 | -0.099506 | -0.025121 | 0.09954 | 0.025143
31 | 36 | 1.4486 | 0.92711 | 2.4326e-09 | 0 | 0 | 0 | 0 | 0 | 1 | -90 | 90 | 0.044115 | 0.011113 | -0.044084 | -0.011093
34 | 67 | 1.5079 | 0.96505 | 2.5321e-09 | 0 | 0 | 0 | 0 | 0 | 1 | -90 | 90 | 0.026634 | 0.0066823 | -0.026622 | -0.0066749
35 | 78 | 0.10556 | 0.067559 | 5.3179e-10 | 0 | 0 | 0 | 0 | 0 | 1 | -90 | 90 | -0.10616 | -0.026803 | 0.10618 | 0.026811
36 | 57 | 1.2601 | 0.80646 | 2.116e-09 | 0 | 0 | 0 | 0 | 0 | 1 | -90 | 90 | 0.038999 | 0.0098188 | -0.038978 | -0.0098052
67 | 68 | 0.69342 | 0.44379 | 1.1644e-09 | 0 | 0 | 0 | 0 | 0 | 1 | -90 | 90 | 0.022197 | 0.0055658 | -0.022193 | -0.0055634
57 | 56 | 4.5439 | 2.9081 | 7.6304e-09 | 0 | 0 | 0 | 0 | 0 | 1 | -90 | 90 | 0.035529 | 0.0089409 | -0.035465 | -0.0089005
88 | 69 | 0.56629 | 0.36242 | 9.5095e-10 | 0 | 0 | 0 | 0 | 0 | 1 | -90 | 90 | -0.0050925 | -0.0012764 | 0.0050927 | 0.0012764
69 | 68 | 0.97541 | 0.62426 | 1.638e-09 | 0 | 0 | 0 | 0 | 0 | 1 | -90 | 90 | -0.017144 | -0.004297 | 0.017147 | 0.0042989
56 | 58 | 1.6085 | 1.0294 | 2.701e-09 | 0 | 0 | 0 | 0 | 0 | 1 | -90 | 90 | 0.030828 | 0.0077386 | -0.030811 | -0.0077278
39 | 42 | 0.35026 | 0.22417 | 1.7646e-09 | 0 | 0 | 0 | 0 | 0 | 1 | -90 | 90 | 0.17061 | 0.043232 | -0.1705 | -0.04316
40 | 43 | 0.95034 | 0.60822 | 1.5959e-09 | 0 | 0 | 0 | 0 | 0 | 1 | -90 | 90 | 0.030103 | 0.0075561 | -0.030093 | -0.0075502
43 | 84 | 0.51064 | 0.32681 | 8.5751e-10 | 0 | 0 | 0 | 0 | 0 | 1 | -90 | 90 | 0.030093 | 0.0075502 | -0.030088 | -0.0075471
84 | 85 | 0.072709 | 0.046534 | 1.221e-10 | 0 | 0 | 0 | 0 | 0 | 1 | -90 | 90 | 0.027123 | 0.0068038 | -0.027122 | -0.0068035
44 | 93 | 2.4154 | 1.5458 | 4.0561e-09 | 0 | 0 | 0 | 0 | 0 | 1 | -90 | 90 | -0.033276 | -0.0084006 | 0.033306 | 0.0084193
44 | 91 | 5.7835 | 3.7015 | 9.7121e-09 | 0 | 0 | 0 | 0 | 0 | 1 | -90 | 90 | 0.033276 | 0.0084007 | -0.033204 | -0.0083558
93 | 94 | 2.4463 | 1.5656 | 4.1079e-09 | 0 | 0 | 0 | 0 | 0 | 1 | -90 | 90 | -0.033306 | -0.0084193 | 0.033336 | 0.0084383
91 | 90 | 7.1476 | 4.5745 | 1.2003e-08 | 0 | 0 | 0 | 0 | 0 | 1 | -90 | 90 | 0.033204 | 0.008356 | -0.033116 | -0.0083005
85 | 86 | 1.1405 | 0.72994 | 1.9152e-09 | 0 | 0 | 0 | 0 | 0 | 1 | -90 | 90 | 0.022614 | 0.0056736 | -0.022607 | -0.0056697
94 | 51 | 2.9309 | 1.8758 | 4.9219e-09 | 0 | 0 | 0 | 0 | 0 | 1 | -90 | 90 | -0.036184 | -0.009152 | 0.036227 | 0.0091789
90 | 92 | 0.38647 | 0.24734 | 6.4899e-10 | 0 | 0 | 0 | 0 | 0 | 1 | -90 | 90 | 0.013146 | 0.0032951 | -0.013145 | -0.0032947
45 | 46 | 1.488 | 0.95229 | 2.4987e-09 | 0 | 0 | 0 | 0 | 0 | 1 | -90 | 90 | 0.044904 | 0.011419 | -0.044871 | -0.011398
45 | 47 | 2.352 | 1.5053 | 3.9497e-09 | 0 | 0 | 0 | 0 | 0 | 1 | -90 | 90 | -0.050111 | -0.012724 | 0.050176 | 0.012765
46 | 48 | 3.7973 | 2.4303 | 6.3767e-09 | 0 | 0 | 0 | 0 | 0 | 1 | -90 | 90 | 0.042985 | 0.010926 | -0.042908 | -0.010877
47 | 50 | 2.1834 | 1.3974 | 3.6665e-09 | 0 | 0 | 0 | 0 | 0 | 1 | -90 | 90 | 0.086036 | 0.021856 | -0.085859 | -0.021742
48 | 51 | 3.3712 | 2.1576 | 5.6611e-09 | 0 | 0 | 0 | 0 | 0 | 1 | -90 | 90 | 0.040766 | 0.01034 | -0.040704 | -0.010301
58 | 59 | 1.8082 | 1.1572 | 3.0364e-09 | 0 | 0 | 0 | 0 | 0 | 1 | -90 | 90 | 0.023829 | 0.0059778 | -0.023818 | -0.0059707
59 | 60 | 0.66024 | 0.42256 | 1.1087e-09 | 0 | 0 | 0 | 0 | 0 | 1 | -90 | 90 | 0.018417 | 0.0046171 | -0.018415 | -0.0046156
60 | 77 | 1.3793 | 0.88275 | 2.3162e-09 | 0 | 0 | 0 | 0 | 0 | 1 | -90 | 90 | 0.013458 | 0.0033733 | -0.013455 | -0.0033717
77 | 63 | 1.6768 | 1.0732 | 2.8158e-09 | 0 | 0 | 0 | 0 | 0 | 1 | -90 | 90 | 0.0089367 | 0.0022392 | -0.0089352 | -0.0022385
63 | 89 | 1.2321 | 0.78855 | 2.069e-09 | 0 | 0 | 0 | 0 | 0 | 1 | -90 | 90 | 0.0047762 | 0.001197 | -0.0047758 | -0.001197
63 | 62 | 7.4738 | 4.7832 | 1.255e-08 | 0 | 0 | 0 | 0 | 0 | 1 | -90 | 90 | 0.004159 | 0.0010414 | -0.0041575 | -0.0010417
61 | 62 | 4.5329 | 2.9011 | 7.612e-09 | 0 | 0 | 0 | 0 | 0 | 1 | -90 | 90 | -0.0041567 | -0.0010418 | 0.0041575 | 0.0010417
70 | 72 | 0.21397 | 0.13694 | 3.5932e-10 | 0 | 0 | 0 | 0 | 0 | 1 | -90 | 90 | 0.012412 | 0.0031118 | -0.012412 | -0.0031116
72 | 74 | 1.9529 | 1.2499 | 3.2795e-09 | 0 | 0 | 0 | 0 | 0 | 1 | -90 | 90 | 0.010531 | 0.0026401 | -0.010529 | -0.0026389
74 | 76 | 0.91612 | 0.58631 | 1.5384e-09 | 0 | 0 | 0 | 0 | 0 | 1 | -90 | 90 | 0.005131 | 0.001286 | -0.0051307 | -0.001286
79 | 80 | 2.8106 | 1.7988 | 4.7198e-09 | 0 | 0 | 0 | 0 | 0 | 1 | -90 | 90 | -0.0072748 | -0.0018233 | 0.0072764 | 0.0018238
80 | 82 | 0.43104 | 0.27587 | 7.2383e-10 | 0 | 0 | 0 | 0 | 0 | 1 | -90 | 90 | -0.01163 | -0.002915 | 0.011631 | 0.0029154
82 | 83 | 0.35545 | 0.22749 | 5.969e-10 | 0 | 0 | 0 | 0 | 0 | 1 | -90 | 90 | -0.01621 | -0.0040631 | 0.016211 | 0.0040636
83 | 87 | 0.27425 | 0.17552 | 4.6053e-10 | 0 | 0 | 0 | 0 | 0 | 1 | -90 | 90 | -0.019202 | -0.0048132 | 0.019203 | 0.0048139
87 | 86 | 1.2757 | 0.81648 | 2.1423e-09 | 0 | 0 | 0 | 0 | 0 | 1 | -90 | 90 | -0.0226 | -0.0056653 | 0.022607 | 0.0056697