## bus_data
BUS_I | BUS_TYPE | Pd | Qd | Gs | Bs | area | Vm | Va | baseKV | zone | Vmax | Vmin
1 | 1 | 0.002606 | 0.00065313 | 0 | 0 | 1 | 0.97966 | -0.3911 | 0.4 | 1 | 1.1 | 0.9
2 | 1 | 0.0028872 | 0.00072361 | 0 | 0 | 1 | 0.9797 | -0.39032 | 0.4 | 1 | 1.1 | 0.9
3 | 1 | 0.0033833 | 0.00084794 | 0 | 0 | 1 | 0.97976 | -0.3891 | 0.4 | 1 | 1.1 | 0.9
19 | 1 | 0 | 0 | 0 | 0 | 1 | 0.98931 | -0.20385 | 0.4 | 1 | 1.1 | 0.9
40 | 1 | 0.0038315 | 0.00096026 | 0 | 0 | 1 | 0.99036 | -0.18371 | 0.4 | 1 | 1.1 | 0.9
16 | 1 | 0.0026411 | 0.00066191 | 0 | 0 | 1 | 0.9818 | -0.34926 | 0.4 | 1 | 1.1 | 0.9
11 | 1 | 0.0028179 | 0.00070624 | 0 | 0 | 1 | 0.97981 | -0.38824 | 0.4 | 1 | 1.1 | 0.9
12 | 1 | 0 | 0 | 0 | 0 | 1 | 0.97999 | -0.38457 | 0.4 | 1 | 1.1 | 0.9
27 | 1 | 0.00068684 | 0.00017214 | 0 | 0 | 1 | 0.99297 | -0.13382 | 0.4 | 1 | 1.1 | 0.9
37 | 1 | 0.0018181 | 0.00045565 | 0 | 0 | 1 | 0.99132 | -0.16538 | 0.4 | 1 | 1.1 | 0.9
25 | 1 | 0.001214 | 0.00030425 | 0 | 0 | 1 | 0.99394 | -0.11531 | 0.4 | 1 | 1.1 | 0.9
4 | 1 | 0.0020969 | 0.00052554 | 0 | 0 | 1 | 0.97795 | -0.42471 | 0.4 | 1 | 1.1 | 0.9
5 | 1 | 0.0013414 | 0.00033618 | 0 | 0 | 1 | 0.97795 | -0.42465 | 0.4 | 1 | 1.1 | 0.9
6 | 1 | 0.0020948 | 0.000525 | 0 | 0 | 1 | 0.97792 | -0.42523 | 0.4 | 1 | 1.1 | 0.9
7 | 1 | 0 | 0 | 0 | 0 | 1 | 0.97795 | -0.42462 | 0.4 | 1 | 1.1 | 0.9
8 | 1 | 0.0015336 | 0.00038436 | 0 | 0 | 1 | 0.97768 | -0.42997 | 0.4 | 1 | 1.1 | 0.9
32 | 1 | 0.0036306 | 0.00090993 | 0 | 0 | 1 | 0.99656 | -0.065355 | 0.4 | 1 | 1.1 | 0.9
30 | 1 | 0.0029633 | 0.00074266 | 0 | 0 | 1 | 0.9982 | -0.03414 | 0.4 | 1 | 1.1 | 0.9
13 | 1 | 0 | 0 | 0 | 0 | 1 | 0.97965 | -0.39126 | 0.4 | 1 | 1.1 | 0.9
14 | 1 | 0.015847 | 0.0039716 | 0 | 0 | 1 | 0.97682 | -0.44691 | 0.4 | 1 | 1.1 | 0.9
9 | 1 | 0.00148 | 0.00037092 | 0 | 0 | 1 | 0.97767 | -0.43007 | 0.4 | 1 | 1.1 | 0.9
15 | 1 | 0.003731 | 0.00093506 | 0 | 0 | 1 | 0.97987 | -0.38693 | 0.4 | 1 | 1.1 | 0.9
10 | 1 | 0.0013364 | 0.00033493 | 0 | 0 | 1 | 0.9776 | -0.43157 | 0.4 | 1 | 1.1 | 0.9
17 | 1 | 0.0014647 | 0.00036708 | 0 | 0 | 1 | 0.97753 | -0.43299 | 0.4 | 1 | 1.1 | 0.9
48 | 1 | 0.0015809 | 0.00039622 | 0 | 0 | 1 | 0.99611 | -0.07476 | 0.4 | 1 | 1.1 | 0.9
45 | 1 | 0 | 0 | 0 | 0 | 1 | 0.99615 | -0.074064 | 0.4 | 1 | 1.1 | 0.9
38 | 1 | 0.0028866 | 0.00072344 | 0 | 0 | 1 | 0.9907 | -0.17717 | 0.4 | 1 | 1.1 | 0.9
20 | 1 | 0.0040868 | 0.0010242 | 0 | 0 | 1 | 0.98829 | -0.22459 | 0.4 | 1 | 1.1 | 0.9
21 | 1 | 0 | 0 | 0 | 0 | 1 | 0.98845 | -0.22147 | 0.4 | 1 | 1.1 | 0.9
22 | 1 | 0 | 0 | 0 | 0 | 1 | 0.9883 | -0.22433 | 0.4 | 1 | 1.1 | 0.9
23 | 1 | 0.0053225 | 0.0013339 | 0 | 0 | 1 | 0.98868 | -0.21696 | 0.4 | 1 | 1.1 | 0.9
39 | 1 | 0.0037302 | 0.00093487 | 0 | 0 | 1 | 0.99652 | -0.066924 | 0.4 | 1 | 1.1 | 0.9
43 | 1 | 0 | 0 | 0 | 0 | 1 | 0.99634 | -0.07047 | 0.4 | 1 | 1.1 | 0.9
33 | 1 | 0.0049364 | 0.0012372 | 0 | 0 | 1 | 0.9974 | -0.049981 | 0.4 | 1 | 1.1 | 0.9
44 | 1 | 0.011021 | 0.0027622 | 0 | 0 | 1 | 0.99587 | -0.079507 | 0.4 | 1 | 1.1 | 0.9
46 | 1 | 0.0019037 | 0.00047712 | 0 | 0 | 1 | 0.9961 | -0.075027 | 0.4 | 1 | 1.1 | 0.9
34 | 1 | 0.0020017 | 0.00050167 | 0 | 0 | 1 | 0.987 | -0.24956 | 0.4 | 1 | 1.1 | 0.9
42 | 1 | 0.0042732 | 0.001071 | 0 | 0 | 1 | 0.98919 | -0.20713 | 0.4 | 1 | 1.1 | 0.9
35 | 1 | 0.0062121 | 0.0015569 | 0 | 0 | 1 | 0.98684 | -0.25273 | 0.4 | 1 | 1.1 | 0.9
28 | 1 | 0.0047585 | 0.0011926 | 0 | 0 | 1 | 0.98968 | -0.19749 | 0.4 | 1 | 1.1 | 0.9
31 | 1 | 0.0049153 | 0.0012319 | 0 | 0 | 1 | 0.99812 | -0.036015 | 0.4 | 1 | 1.1 | 0.9
24 | 1 | 0.0024889 | 0.00062377 | 0 | 0 | 1 | 0.99239 | -0.14513 | 0.4 | 1 | 1.1 | 0.9
26 | 1 | 0.0036701 | 0.0009198 | 0 | 0 | 1 | 0.99103 | -0.17143 | 0.4 | 1 | 1.1 | 0.9
29 | 3 | 0.003693 | 0.00092556 | 0 | 0 | 1 | 1 | 0 | 0.4 | 1 | 1.1 | 0.9
36 | 1 | 0 | 0 | 0 | 0 | 1 | 0.98666 | -0.25619 | 0.4 | 1 | 1.1 | 0.9
41 | 1 | 0.0042225 | 0.0010583 | 0 | 0 | 1 | 0.98662 | -0.25713 | 0.4 | 1 | 1.1 | 0.9

## generator_data
GEN_BUS | PG | QG | QMAX | QMIN | VG | MBASE | GEN_STATUS | PMAX | PMIN
29 | 0.1326 | 0.033795 | 10 | -10 | 1 | 100 | 1 | 10 | 0

## branch_data
F_BUS | T_BUS | BR_R | BR_X | BR_B | RATE_A | RATE_B | RATE_C | TAP | SHIFT | BR_STATUS | ANGMIN | ANGMAX | P_in | Q_in | P_out | Q_out
1 | 2 | 1.2812 | 0.81999 | 2.1515e-09 | 0 | 0 | 0 | 0 | 0 | 1 | -90 | 90 | -0.002606 | -0.00065314 | 0.0026061 | 0.000653
2 | 3 | 0.9611 | 0.6151 | 1.6139e-09 | 0 | 0 | 0 | 0 | 0 | 1 | -90 | 90 | -0.0054933 | -0.0013766 | 0.0054936 | 0.0013767
3 | 11 | 0.41695 | 0.26685 | 7.0017e-10 | 0 | 0 | 0 | 0 | 0 | 1 | -90 | 90 | -0.0088769 | -0.0022246 | 0.0088772 | 0.0022248
19 | 40 | 1.9534 | 1.2502 | 3.2803e-09 | 0 | 0 | 0 | 0 | 0 | 1 | -90 | 90 | -0.045725 | -0.011633 | 0.045769 | 0.011661
19 | 16 | 13.9827 | 8.9489 | 2.3481e-08 | 0 | 0 | 0 | 0 | 0 | 1 | -90 | 90 | 0.045725 | 0.011633 | -0.045407 | -0.011432
40 | 38 | 0.58566 | 0.37482 | 9.8347e-10 | 0 | 0 | 0 | 0 | 0 | 1 | -90 | 90 | -0.049601 | -0.012622 | 0.049616 | 0.012632
16 | 12 | 3.5721 | 2.2861 | 5.9985e-09 | 0 | 0 | 0 | 0 | 0 | 1 | -90 | 90 | 0.042766 | 0.01077 | -0.042694 | -0.010725
11 | 12 | 1.351 | 0.86463 | 2.2687e-09 | 0 | 0 | 0 | 0 | 0 | 1 | -90 | 90 | -0.011695 | -0.002931 | 0.011697 | 0.0029321
12 | 15 | 0.32907 | 0.2106 | 5.5259e-10 | 0 | 0 | 0 | 0 | 0 | 1 | -90 | 90 | 0.030996 | 0.0077927 | -0.030993 | -0.0077906
27 | 37 | 2.587 | 1.6557 | 4.3443e-09 | 0 | 0 | 0 | 0 | 0 | 1 | -90 | 90 | 0.054434 | 0.013882 | -0.054351 | -0.01383
27 | 25 | 1.5029 | 0.96184 | 2.5237e-09 | 0 | 0 | 0 | 0 | 0 | 1 | -90 | 90 | -0.055121 | -0.014054 | 0.05517 | 0.014086
37 | 38 | 0.99791 | 0.63866 | 1.6758e-09 | 0 | 0 | 0 | 0 | 0 | 1 | -90 | 90 | 0.052533 | 0.013374 | -0.052503 | -0.013355
25 | 32 | 2.3906 | 1.53 | 4.0145e-09 | 0 | 0 | 0 | 0 | 0 | 1 | -90 | 90 | -0.093601 | -0.023782 | 0.093826 | 0.023926
25 | 24 | 3.5592 | 2.2779 | 5.9768e-09 | 0 | 0 | 0 | 0 | 0 | 1 | -90 | 90 | 0.037217 | 0.0093921 | -0.037164 | -0.0093587
4 | 5 | 0.029327 | 0.018769 | 4.9247e-11 | 0 | 0 | 0 | 0 | 0 | 1 | -90 | 90 | -0.010008 | -0.0025074 | 0.010008 | 0.0025074
4 | 6 | 0.28047 | 0.1795 | 4.7099e-10 | 0 | 0 | 0 | 0 | 0 | 1 | -90 | 90 | 0.0079111 | 0.0019819 | -0.007911 | -0.0019818
5 | 7 | 0.0097991 | 0.0062714 | 1.6455e-11 | 0 | 0 | 0 | 0 | 0 | 1 | -90 | 90 | -0.011349 | -0.0028436 | 0.011349 | 0.0028436
6 | 8 | 3.4902 | 2.2337 | 5.8609e-09 | 0 | 0 | 0 | 0 | 0 | 1 | -90 | 90 | 0.0058162 | 0.0014568 | -0.0058149 | -0.0014565
7 | 13 | 5.2666 | 3.3706 | 8.8441e-09 | 0 | 0 | 0 | 0 | 0 | 1 | -90 | 90 | -0.027213 | -0.0068251 | 0.027256 | 0.006852
7 | 14 | 6.0223 | 3.8542 | 1.0113e-08 | 0 | 0 | 0 | 0 | 0 | 1 | -90 | 90 | 0.015864 | 0.0039815 | -0.015847 | -0.0039717
8 | 9 | 0.099147 | 0.063454 | 1.6649e-10 | 0 | 0 | 0 | 0 | 0 | 1 | -90 | 90 | 0.0042813 | 0.0010721 | -0.0042813 | -0.0010721
32 | 30 | 1.4438 | 0.92403 | 2.4245e-09 | 0 | 0 | 0 | 0 | 0 | 1 | -90 | 90 | -0.097457 | -0.024836 | 0.097604 | 0.02493
30 | 29 | 1.5372 | 0.98384 | 2.5814e-09 | 0 | 0 | 0 | 0 | 0 | 1 | -90 | 90 | -0.10057 | -0.025672 | 0.10073 | 0.025778
13 | 15 | 0.68468 | 0.4382 | 1.1498e-09 | 0 | 0 | 0 | 0 | 0 | 1 | -90 | 90 | -0.027256 | -0.006852 | 0.027262 | 0.0068555
9 | 10 | 2.2884 | 1.4646 | 3.8428e-09 | 0 | 0 | 0 | 0 | 0 | 1 | -90 | 90 | 0.0028013 | 0.00070119 | -0.0028011 | -0.00070143
10 | 17 | 4.1657 | 2.6661 | 6.9954e-09 | 0 | 0 | 0 | 0 | 0 | 1 | -90 | 90 | 0.0014648 | 0.00036649 | -0.0014647 | -0.00036709
48 | 45 | 1.9577 | 1.2529 | 3.2874e-09 | 0 | 0 | 0 | 0 | 0 | 1 | -90 | 90 | -0.0015809 | -0.00039622 | 0.001581 | 0.00039592
45 | 46 | 2.2482 | 1.4388 | 3.7753e-09 | 0 | 0 | 0 | 0 | 0 | 1 | -90 | 90 | 0.0019038 | 0.0004768 | -0.0019037 | -0.00047712
45 | 43 | 4.5848 | 2.9343 | 7.6991e-09 | 0 | 0 | 0 | 0 | 0 | 1 | -90 | 90 | -0.0034848 | -0.00087272 | 0.0034854 | 0.00087234
20 | 21 | 3.3362 | 2.1352 | 5.6024e-09 | 0 | 0 | 0 | 0 | 0 | 1 | -90 | 90 | -0.0040868 | -0.0010242 | 0.0040874 | 0.0010241
21 | 22 | 1.0068 | 0.64435 | 1.6907e-09 | 0 | 0 | 0 | 0 | 0 | 1 | -90 | 90 | 0.012455 | 0.0031265 | -0.012454 | -0.0031256
21 | 23 | 1.1945 | 0.7645 | 2.0059e-09 | 0 | 0 | 0 | 0 | 0 | 1 | -90 | 90 | -0.016543 | -0.0041506 | 0.016546 | 0.0041527
22 | 34 | 8.8669 | 5.6748 | 1.489e-08 | 0 | 0 | 0 | 0 | 0 | 1 | -90 | 90 | 0.012454 | 0.0031256 | -0.012439 | -0.0031175
23 | 42 | 1.9731 | 1.2628 | 3.3134e-09 | 0 | 0 | 0 | 0 | 0 | 1 | -90 | 90 | -0.021869 | -0.0054866 | 0.021879 | 0.0054929
39 | 43 | 1.0875 | 0.69597 | 1.8261e-09 | 0 | 0 | 0 | 0 | 0 | 1 | -90 | 90 | 0.014514 | 0.0036384 | -0.014512 | -0.003637
39 | 33 | 4.1378 | 2.6482 | 6.9485e-09 | 0 | 0 | 0 | 0 | 0 | 1 | -90 | 90 | -0.018244 | -0.0045733 | 0.018259 | 0.004582
43 | 44 | 3.6465 | 2.3337 | 6.1234e-09 | 0 | 0 | 0 | 0 | 0 | 1 | -90 | 90 | 0.011026 | 0.0027647 | -0.011021 | -0.0027622
33 | 31 | 2.6885 | 1.7206 | 4.5147e-09 | 0 | 0 | 0 | 0 | 0 | 1 | -90 | 90 | -0.023195 | -0.0058192 | 0.023211 | 0.0058286
34 | 35 | 1.3249 | 0.84795 | 2.2249e-09 | 0 | 0 | 0 | 0 | 0 | 1 | -90 | 90 | 0.010437 | 0.0026158 | -0.010435 | -0.002615
42 | 28 | 1.6187 | 1.0359 | 2.7182e-09 | 0 | 0 | 0 | 0 | 0 | 1 | -90 | 90 | -0.026152 | -0.0065638 | 0.026164 | 0.0065713
35 | 36 | 3.5773 | 2.2895 | 6.0073e-09 | 0 | 0 | 0 | 0 | 0 | 1 | -90 | 90 | 0.0042234 | 0.0010581 | -0.0042227 | -0.0010582
28 | 26 | 3.7097 | 2.3742 | 6.2296e-09 | 0 | 0 | 0 | 0 | 0 | 1 | -90 | 90 | -0.030923 | -0.0077638 | 0.030961 | 0.0077879
31 | 29 | 5.7346 | 3.6701 | 9.6299e-09 | 0 | 0 | 0 | 0 | 0 | 1 | -90 | 90 | -0.028126 | -0.0070605 | 0.028174 | 0.0070905
24 | 26 | 3.3539 | 2.1465 | 5.6321e-09 | 0 | 0 | 0 | 0 | 0 | 1 | -90 | 90 | 0.034675 | 0.008735 | -0.034631 | -0.0087077
36 | 41 | 0.96776 | 0.61937 | 1.6251e-09 | 0 | 0 | 0 | 0 | 0 | 1 | -90 | 90 | 0.0042227 | 0.0010582 | -0.0042225 | -0.0010583