## bus_data
BUS_I | BUS_TYPE | Pd | Qd | Gs | Bs | area | Vm | Va | baseKV | zone | Vmax | Vmin
1 | 1 | 0.007538 | 0.0018892 | 0 | 0 | 1 | 0.9838 | -0.3118 | 0.4 | 1 | 1.1 | 0.9
2 | 1 | 0.0072484 | 0.0018166 | 0 | 0 | 1 | 0.98377 | -0.31248 | 0.4 | 1 | 1.1 | 0.9
3 | 1 | 0.0079002 | 0.00198 | 0 | 0 | 1 | 0.98413 | -0.30552 | 0.4 | 1 | 1.1 | 0.9
4 | 1 | 0 | 0 | 0 | 0 | 1 | 0.98456 | -0.29704 | 0.4 | 1 | 1.1 | 0.9
5 | 1 | 0.011923 | 0.0029882 | 0 | 0 | 1 | 0.98402 | -0.30765 | 0.4 | 1 | 1.1 | 0.9
6 | 1 | 0.00537 | 0.0013459 | 0 | 0 | 1 | 0.98605 | -0.26806 | 0.4 | 1 | 1.1 | 0.9
56 | 1 | 0.014512 | 0.003637 | 0 | 0 | 1 | 0.98375 | -0.31278 | 0.4 | 1 | 1.1 | 0.9
52 | 1 | 0.0041879 | 0.0010496 | 0 | 0 | 1 | 0.98631 | -0.26302 | 0.4 | 1 | 1.1 | 0.9
64 | 1 | 0.011059 | 0.0027718 | 0 | 0 | 1 | 0.98363 | -0.31529 | 0.4 | 1 | 1.1 | 0.9
53 | 1 | 0 | 0 | 0 | 0 | 1 | 0.98853 | -0.21995 | 0.4 | 1 | 1.1 | 0.9
7 | 1 | 0.0054821 | 0.0013739 | 0 | 0 | 1 | 0.98757 | -0.23876 | 0.4 | 1 | 1.1 | 0.9
8 | 1 | 0.0049227 | 0.0012337 | 0 | 0 | 1 | 0.98918 | -0.20748 | 0.4 | 1 | 1.1 | 0.9
9 | 1 | 0 | 0 | 0 | 0 | 1 | 0.98691 | -0.25141 | 0.4 | 1 | 1.1 | 0.9
10 | 1 | 0.010298 | 0.0025809 | 0 | 0 | 1 | 0.99142 | -0.16405 | 0.4 | 1 | 1.1 | 0.9
11 | 1 | 0.0062135 | 0.0015573 | 0 | 0 | 1 | 0.98652 | -0.2591 | 0.4 | 1 | 1.1 | 0.9
12 | 1 | 0.0026401 | 0.00066167 | 0 | 0 | 1 | 0.98668 | -0.25602 | 0.4 | 1 | 1.1 | 0.9
13 | 1 | 0.0044766 | 0.0011219 | 0 | 0 | 1 | 0.99145 | -0.16358 | 0.4 | 1 | 1.1 | 0.9
14 | 1 | 0.0026151 | 0.00065541 | 0 | 0 | 1 | 0.986 | -0.26925 | 0.4 | 1 | 1.1 | 0.9
15 | 1 | 0.0065565 | 0.0016432 | 0 | 0 | 1 | 0.98658 | -0.25787 | 0.4 | 1 | 1.1 | 0.9
51 | 1 | 0.0073324 | 0.0018377 | 0 | 0 | 1 | 0.99151 | -0.16239 | 0.4 | 1 | 1.1 | 0.9
41 | 1 | 0.0088116 | 0.0022084 | 0 | 0 | 1 | 0.98569 | -0.27532 | 0.4 | 1 | 1.1 | 0.9
27 | 1 | 0.0042764 | 0.0010718 | 0 | 0 | 1 | 0.99169 | -0.15893 | 0.4 | 1 | 1.1 | 0.9
16 | 1 | 0.0021497 | 0.00053877 | 0 | 0 | 1 | 0.9986 | -0.026637 | 0.4 | 1 | 1.1 | 0.9
17 | 1 | 0.010009 | 0.0025085 | 0 | 0 | 1 | 0.99819 | -0.034411 | 0.4 | 1 | 1.1 | 0.9
18 | 1 | 0.0031828 | 0.00079767 | 0 | 0 | 1 | 0.99873 | -0.024083 | 0.4 | 1 | 1.1 | 0.9
19 | 1 | 0.005483 | 0.0013742 | 0 | 0 | 1 | 0.9972 | -0.053246 | 0.4 | 1 | 1.1 | 0.9
20 | 1 | 0.0034663 | 0.00086873 | 0 | 0 | 1 | 0.99921 | -0.015033 | 0.4 | 1 | 1.1 | 0.9
21 | 1 | 0.0069265 | 0.001736 | 0 | 0 | 1 | 0.99413 | -0.11193 | 0.4 | 1 | 1.1 | 0.9
22 | 3 | 0.007426 | 0.0018611 | 0 | 0 | 1 | 1 | 0 | 0.4 | 1 | 1.1 | 0.9
57 | 1 | 0.0032603 | 0.00081712 | 0 | 0 | 1 | 0.99311 | -0.13142 | 0.4 | 1 | 1.1 | 0.9
23 | 1 | 0.0055118 | 0.0013814 | 0 | 0 | 1 | 0.99828 | -0.03272 | 0.4 | 1 | 1.1 | 0.9
58 | 1 | 0 | 0 | 0 | 0 | 1 | 0.99231 | -0.14684 | 0.4 | 1 | 1.1 | 0.9
24 | 1 | 0.0021003 | 0.00052638 | 0 | 0 | 1 | 0.99601 | -0.075997 | 0.4 | 1 | 1.1 | 0.9
25 | 1 | 0 | 0 | 0 | 0 | 1 | 0.99173 | -0.15799 | 0.4 | 1 | 1.1 | 0.9
26 | 1 | 0.0044253 | 0.0011091 | 0 | 0 | 1 | 0.98997 | -0.19195 | 0.4 | 1 | 1.1 | 0.9
55 | 1 | 0.0060083 | 0.0015058 | 0 | 0 | 1 | 0.98964 | -0.19844 | 0.4 | 1 | 1.1 | 0.9
28 | 1 | 0.0030805 | 0.00077205 | 0 | 0 | 1 | 0.97727 | -0.43871 | 0.4 | 1 | 1.1 | 0.9
29 | 1 | 0.0038141 | 0.00095591 | 0 | 0 | 1 | 0.97752 | -0.43382 | 0.4 | 1 | 1.1 | 0.9
30 | 1 | 0.0083914 | 0.0021031 | 0 | 0 | 1 | 0.97713 | -0.44151 | 0.4 | 1 | 1.1 | 0.9
31 | 1 | 0 | 0 | 0 | 0 | 1 | 0.97807 | -0.42301 | 0.4 | 1 | 1.1 | 0.9
32 | 1 | 0 | 0 | 0 | 0 | 1 | 0.97782 | -0.42803 | 0.4 | 1 | 1.1 | 0.9
33 | 1 | 0.003664 | 0.00091828 | 0 | 0 | 1 | 0.97928 | -0.3993 | 0.4 | 1 | 1.1 | 0.9
49 | 1 | 0.011114 | 0.0027853 | 0 | 0 | 1 | 0.97774 | -0.42942 | 0.4 | 1 | 1.1 | 0.9
50 | 1 | 0.0048878 | 0.001225 | 0 | 0 | 1 | 0.97779 | -0.42859 | 0.4 | 1 | 1.1 | 0.9
46 | 1 | 0.0019195 | 0.00048108 | 0 | 0 | 1 | 0.9799 | -0.38717 | 0.4 | 1 | 1.1 | 0.9
44 | 1 | 0.0034313 | 0.00085995 | 0 | 0 | 1 | 0.98095 | -0.36667 | 0.4 | 1 | 1.1 | 0.9
34 | 1 | 0.0036635 | 0.00091817 | 0 | 0 | 1 | 0.9913 | -0.1664 | 0.4 | 1 | 1.1 | 0.9
35 | 1 | 0.0040334 | 0.0010109 | 0 | 0 | 1 | 0.99109 | -0.17052 | 0.4 | 1 | 1.1 | 0.9
36 | 1 | 0.0061718 | 0.0015468 | 0 | 0 | 1 | 0.99138 | -0.16485 | 0.4 | 1 | 1.1 | 0.9
37 | 1 | 0.0040835 | 0.0010234 | 0 | 0 | 1 | 0.99096 | -0.17298 | 0.4 | 1 | 1.1 | 0.9
38 | 1 | 0.0035516 | 0.00089011 | 0 | 0 | 1 | 0.99146 | -0.1633 | 0.4 | 1 | 1.1 | 0.9
39 | 1 | 0.0040875 | 0.0010244 | 0 | 0 | 1 | 0.99078 | -0.1765 | 0.4 | 1 | 1.1 | 0.9
40 | 1 | 0.0045681 | 0.0011449 | 0 | 0 | 1 | 0.99157 | -0.16121 | 0.4 | 1 | 1.1 | 0.9
61 | 1 | 0.0065961 | 0.0016531 | 0 | 0 | 1 | 0.99182 | -0.1562 | 0.4 | 1 | 1.1 | 0.9
59 | 1 | 0.0033167 | 0.00083125 | 0 | 0 | 1 | 0.9923 | -0.14699 | 0.4 | 1 | 1.1 | 0.9
43 | 1 | 0.0060172 | 0.0015081 | 0 | 0 | 1 | 0.98119 | -0.36193 | 0.4 | 1 | 1.1 | 0.9
45 | 1 | 0.0045104 | 0.0011304 | 0 | 0 | 1 | 0.98249 | -0.33654 | 0.4 | 1 | 1.1 | 0.9
47 | 1 | 0.011726 | 0.0029388 | 0 | 0 | 1 | 0.98436 | -0.30017 | 0.4 | 1 | 1.1 | 0.9
48 | 1 | 0.0038984 | 0.00097703 | 0 | 0 | 1 | 0.98479 | -0.29192 | 0.4 | 1 | 1.1 | 0.9
65 | 1 | 0 | 0 | 0 | 0 | 1 | 0.98726 | -0.24398 | 0.4 | 1 | 1.1 | 0.9
66 | 1 | 0.0090434 | 0.0022665 | 0 | 0 | 1 | 0.98718 | -0.24558 | 0.4 | 1 | 1.1 | 0.9
62 | 1 | 0.0065914 | 0.001652 | 0 | 0 | 1 | 0.99037 | -0.18407 | 0.4 | 1 | 1.1 | 0.9
54 | 1 | 0.010245 | 0.0025677 | 0 | 0 | 1 | 0.98783 | -0.23358 | 0.4 | 1 | 1.1 | 0.9
67 | 1 | 0.0046261 | 0.0011594 | 0 | 0 | 1 | 0.98753 | -0.23929 | 0.4 | 1 | 1.1 | 0.9
68 | 1 | 0.0069002 | 0.0017294 | 0 | 0 | 1 | 0.98734 | -0.24303 | 0.4 | 1 | 1.1 | 0.9
60 | 1 | 0.0070791 | 0.0017742 | 0 | 0 | 1 | 0.99126 | -0.16701 | 0.4 | 1 | 1.1 | 0.9
69 | 1 | 0.0058909 | 0.0014764 | 0 | 0 | 1 | 0.98732 | -0.24345 | 0.4 | 1 | 1.1 | 0.9

## generator_data
GEN_BUS | PG | QG | QMAX | QMIN | VG | MBASE | GEN_STATUS | PMAX | PMIN
22 | 0.35421 | 0.090312 | 10 | -10 | 1 | 100 | 1 | 10 | 0

## branch_data
F_BUS | T_BUS | BR_R | BR_X | BR_B | RATE_A | RATE_B | RATE_C | TAP | SHIFT | BR_STATUS | ANGMIN | ANGMAX | P_in | Q_in | P_out | Q_out
1 | 2 | 0.40786 | 0.26103 | 6.8491e-10 | 0 | 0 | 0 | 0 | 0 | 1 | -90 | 90 | 0.0072486 | 0.0018167 | -0.0072484 | -0.0018166
1 | 3 | 1.8431 | 1.1796 | 3.0951e-09 | 0 | 0 | 0 | 0 | 0 | 1 | -90 | 90 | -0.014787 | -0.0037059 | 0.014791 | 0.0037085
3 | 4 | 1.6232 | 1.0388 | 2.7257e-09 | 0 | 0 | 0 | 0 | 0 | 1 | -90 | 90 | -0.022691 | -0.0056885 | 0.0227 | 0.0056941
4 | 5 | 1.2293 | 0.78676 | 2.0643e-09 | 0 | 0 | 0 | 0 | 0 | 1 | -90 | 90 | 0.037521 | 0.0094136 | -0.037502 | -0.0094016
4 | 6 | 2.0951 | 1.3409 | 3.5183e-09 | 0 | 0 | 0 | 0 | 0 | 1 | -90 | 90 | -0.060221 | -0.015108 | 0.060304 | 0.015161
5 | 56 | 0.87023 | 0.55695 | 1.4614e-09 | 0 | 0 | 0 | 0 | 0 | 1 | -90 | 90 | 0.025579 | 0.0064134 | -0.025573 | -0.0064095
6 | 52 | 0.33539 | 0.21465 | 5.6321e-10 | 0 | 0 | 0 | 0 | 0 | 1 | -90 | 90 | -0.065674 | -0.016506 | 0.06569 | 0.016516
56 | 64 | 0.98345 | 0.62941 | 1.6515e-09 | 0 | 0 | 0 | 0 | 0 | 1 | -90 | 90 | 0.011061 | 0.0027725 | -0.011059 | -0.0027718
52 | 53 | 2.6987 | 1.7272 | 4.5319e-09 | 0 | 0 | 0 | 0 | 0 | 1 | -90 | 90 | -0.069878 | -0.017566 | 0.070022 | 0.017658
53 | 54 | 2.1557 | 1.3796 | 3.62e-09 | 0 | 0 | 0 | 0 | 0 | 1 | -90 | 90 | 0.027687 | 0.0069481 | -0.027669 | -0.006937
53 | 55 | 0.96847 | 0.61982 | 1.6263e-09 | 0 | 0 | 0 | 0 | 0 | 1 | -90 | 90 | -0.09771 | -0.024606 | 0.09781 | 0.02467
7 | 8 | 4.2371 | 2.7118 | 7.1153e-09 | 0 | 0 | 0 | 0 | 0 | 1 | -90 | 90 | -0.032352 | -0.0081189 | 0.0324 | 0.0081492
7 | 9 | 2.0592 | 1.3179 | 3.458e-09 | 0 | 0 | 0 | 0 | 0 | 1 | -90 | 90 | 0.02687 | 0.006745 | -0.026854 | -0.006735
8 | 10 | 5.1249 | 3.28 | 8.6061e-09 | 0 | 0 | 0 | 0 | 0 | 1 | -90 | 90 | -0.037323 | -0.0093829 | 0.037401 | 0.0094317
9 | 11 | 1.9019 | 1.2172 | 3.1938e-09 | 0 | 0 | 0 | 0 | 0 | 1 | -90 | 90 | 0.017655 | 0.004429 | -0.017648 | -0.0044251
9 | 12 | 2.1887 | 1.4007 | 3.6754e-09 | 0 | 0 | 0 | 0 | 0 | 1 | -90 | 90 | 0.0091991 | 0.002306 | -0.0091971 | -0.0023051
10 | 13 | 0.042752 | 0.027361 | 7.1792e-11 | 0 | 0 | 0 | 0 | 0 | 1 | -90 | 90 | -0.047699 | -0.012013 | 0.0477 | 0.012013
11 | 14 | 3.8742 | 2.4795 | 6.5057e-09 | 0 | 0 | 0 | 0 | 0 | 1 | -90 | 90 | 0.011435 | 0.0028679 | -0.011429 | -0.002865
12 | 15 | 1.2301 | 0.78727 | 2.0657e-09 | 0 | 0 | 0 | 0 | 0 | 1 | -90 | 90 | 0.0065571 | 0.0016434 | -0.0065565 | -0.0016432
13 | 51 | 0.10162 | 0.065035 | 1.7064e-10 | 0 | 0 | 0 | 0 | 0 | 1 | -90 | 90 | -0.052176 | -0.013135 | 0.052179 | 0.013137
14 | 41 | 3.0007 | 1.9205 | 5.039e-09 | 0 | 0 | 0 | 0 | 0 | 1 | -90 | 90 | 0.0088141 | 0.0022096 | -0.0088116 | -0.0022084
51 | 27 | 0.2564 | 0.1641 | 4.3057e-10 | 0 | 0 | 0 | 0 | 0 | 1 | -90 | 90 | -0.059512 | -0.014975 | 0.059522 | 0.014981
27 | 25 | 0.065343 | 0.041819 | 1.0973e-10 | 0 | 0 | 0 | 0 | 0 | 1 | -90 | 90 | -0.063798 | -0.016053 | 0.063801 | 0.016055
16 | 17 | 0.22418 | 0.14348 | 7.5292e-10 | 0 | 0 | 0 | 0 | 0 | 1 | -90 | 90 | 0.15658 | 0.039881 | -0.15652 | -0.039843
16 | 18 | 0.07268 | 0.046515 | 2.441e-10 | 0 | 0 | 0 | 0 | 0 | 1 | -90 | 90 | -0.15873 | -0.040419 | 0.15875 | 0.040432
17 | 19 | 0.57984 | 0.3711 | 1.9474e-09 | 0 | 0 | 0 | 0 | 0 | 1 | -90 | 90 | 0.14651 | 0.037335 | -0.14638 | -0.03725
18 | 20 | 0.2526 | 0.16167 | 8.4837e-10 | 0 | 0 | 0 | 0 | 0 | 1 | -90 | 90 | -0.16193 | -0.04123 | 0.162 | 0.041275
19 | 21 | 1.8702 | 1.1969 | 3.1405e-09 | 0 | 0 | 0 | 0 | 0 | 1 | -90 | 90 | 0.14089 | 0.035876 | -0.1405 | -0.035622
20 | 22 | 0.4112 | 0.26317 | 1.381e-09 | 0 | 0 | 0 | 0 | 0 | 1 | -90 | 90 | -0.16547 | -0.042144 | 0.16559 | 0.04222
21 | 57 | 0.65073 | 0.41647 | 1.0928e-09 | 0 | 0 | 0 | 0 | 0 | 1 | -90 | 90 | 0.13357 | 0.033886 | -0.13345 | -0.033806
22 | 23 | 0.8175 | 0.5232 | 2.7456e-09 | 0 | 0 | 0 | 0 | 0 | 1 | -90 | 90 | 0.1812 | 0.04623 | -0.18091 | -0.046048
57 | 58 | 0.52685 | 0.33718 | 8.8472e-10 | 0 | 0 | 0 | 0 | 0 | 1 | -90 | 90 | 0.13018 | 0.032989 | -0.13009 | -0.032927
23 | 24 | 1.1112 | 0.71114 | 3.7319e-09 | 0 | 0 | 0 | 0 | 0 | 1 | -90 | 90 | 0.1754 | 0.044666 | -0.17503 | -0.044433
58 | 59 | 0.017133 | 0.010965 | 2.8771e-11 | 0 | 0 | 0 | 0 | 0 | 1 | -90 | 90 | 0.040105 | 0.010063 | -0.040105 | -0.010062
58 | 60 | 0.99753 | 0.63842 | 1.6751e-09 | 0 | 0 | 0 | 0 | 0 | 1 | -90 | 90 | 0.089983 | 0.022864 | -0.089896 | -0.022809
24 | 25 | 2.117 | 1.3549 | 7.1101e-09 | 0 | 0 | 0 | 0 | 0 | 1 | -90 | 90 | 0.17293 | 0.043907 | -0.17225 | -0.043473
25 | 26 | 1.3859 | 0.88697 | 2.3273e-09 | 0 | 0 | 0 | 0 | 0 | 1 | -90 | 90 | 0.10845 | 0.027418 | -0.10828 | -0.027305
26 | 55 | 0.27555 | 0.17635 | 4.6272e-10 | 0 | 0 | 0 | 0 | 0 | 1 | -90 | 90 | 0.10385 | 0.026196 | -0.10382 | -0.026176
28 | 29 | 1.8241 | 1.1674 | 3.0632e-09 | 0 | 0 | 0 | 0 | 0 | 1 | -90 | 90 | -0.011473 | -0.0028757 | 0.011476 | 0.0028771
28 | 30 | 1.433 | 0.91713 | 2.4064e-09 | 0 | 0 | 0 | 0 | 0 | 1 | -90 | 90 | 0.0083924 | 0.0021036 | -0.0083913 | -0.0021031
29 | 31 | 3.0306 | 1.9396 | 5.0891e-09 | 0 | 0 | 0 | 0 | 0 | 1 | -90 | 90 | -0.01529 | -0.003833 | 0.015298 | 0.0038376
31 | 32 | 1.3463 | 0.86165 | 2.2608e-09 | 0 | 0 | 0 | 0 | 0 | 1 | -90 | 90 | 0.016006 | 0.004013 | -0.016002 | -0.0040108
31 | 33 | 3.2532 | 2.082 | 5.4629e-09 | 0 | 0 | 0 | 0 | 0 | 1 | -90 | 90 | -0.031303 | -0.0078506 | 0.031339 | 0.0078727
32 | 49 | 0.53578 | 0.3429 | 8.9971e-10 | 0 | 0 | 0 | 0 | 0 | 1 | -90 | 90 | 0.011114 | 0.0027858 | -0.011113 | -0.0027854
32 | 50 | 0.48864 | 0.31273 | 8.2056e-10 | 0 | 0 | 0 | 0 | 0 | 1 | -90 | 90 | 0.0048879 | 0.001225 | -0.0048877 | -0.001225
33 | 46 | 1.4917 | 0.95467 | 2.5049e-09 | 0 | 0 | 0 | 0 | 0 | 1 | -90 | 90 | -0.035003 | -0.008791 | 0.035023 | 0.0088037
46 | 44 | 2.3954 | 1.5331 | 4.0226e-09 | 0 | 0 | 0 | 0 | 0 | 1 | -90 | 90 | -0.036943 | -0.0092848 | 0.036979 | 0.0093076
44 | 43 | 0.5079 | 0.32506 | 8.529e-10 | 0 | 0 | 0 | 0 | 0 | 1 | -90 | 90 | -0.04041 | -0.010168 | 0.040419 | 0.010173
34 | 35 | 1.487 | 0.95168 | 2.4971e-09 | 0 | 0 | 0 | 0 | 0 | 1 | -90 | 90 | 0.012208 | 0.0030602 | -0.012206 | -0.0030589
34 | 36 | 0.4292 | 0.27469 | 7.2074e-10 | 0 | 0 | 0 | 0 | 0 | 1 | -90 | 90 | -0.015872 | -0.0039784 | 0.015873 | 0.0039791
35 | 37 | 1.3254 | 0.84824 | 2.2257e-09 | 0 | 0 | 0 | 0 | 0 | 1 | -90 | 90 | 0.0081726 | 0.0020481 | -0.0081717 | -0.0020477
36 | 38 | 0.30898 | 0.19775 | 5.1886e-10 | 0 | 0 | 0 | 0 | 0 | 1 | -90 | 90 | -0.022045 | -0.0055259 | 0.022047 | 0.0055269
37 | 39 | 3.7889 | 2.4249 | 6.3626e-09 | 0 | 0 | 0 | 0 | 0 | 1 | -90 | 90 | 0.0040882 | 0.0010242 | -0.0040875 | -0.0010244
38 | 40 | 0.36027 | 0.23057 | 6.0499e-10 | 0 | 0 | 0 | 0 | 0 | 1 | -90 | 90 | -0.025598 | -0.006417 | 0.025601 | 0.0064186
40 | 61 | 0.73189 | 0.46841 | 1.229e-09 | 0 | 0 | 0 | 0 | 0 | 1 | -90 | 90 | -0.030169 | -0.0075634 | 0.030176 | 0.0075679
61 | 59 | 1.1054 | 0.70744 | 1.8562e-09 | 0 | 0 | 0 | 0 | 0 | 1 | -90 | 90 | -0.036772 | -0.009221 | 0.036788 | 0.0092312
43 | 45 | 2.3676 | 1.5153 | 3.9759e-09 | 0 | 0 | 0 | 0 | 0 | 1 | -90 | 90 | -0.046436 | -0.011681 | 0.046493 | 0.011717
45 | 47 | 3.1015 | 1.9849 | 5.2082e-09 | 0 | 0 | 0 | 0 | 0 | 1 | -90 | 90 | -0.051003 | -0.012847 | 0.051092 | 0.012904
47 | 48 | 0.57294 | 0.36668 | 9.6213e-10 | 0 | 0 | 0 | 0 | 0 | 1 | -90 | 90 | -0.062818 | -0.015843 | 0.062843 | 0.015858
48 | 65 | 3.1438 | 2.0121 | 5.2793e-09 | 0 | 0 | 0 | 0 | 0 | 1 | -90 | 90 | -0.066741 | -0.016835 | 0.066895 | 0.016933
65 | 66 | 0.77618 | 0.49675 | 1.3034e-09 | 0 | 0 | 0 | 0 | 0 | 1 | -90 | 90 | 0.0090441 | 0.0022668 | -0.0090434 | -0.0022665
65 | 62 | 3.4769 | 2.2252 | 5.8387e-09 | 0 | 0 | 0 | 0 | 0 | 1 | -90 | 90 | -0.075939 | -0.0192 | 0.076158 | 0.019339
62 | 60 | 0.91425 | 0.58512 | 1.5353e-09 | 0 | 0 | 0 | 0 | 0 | 1 | -90 | 90 | -0.082749 | -0.020991 | 0.082817 | 0.021035
54 | 67 | 1.434 | 0.91775 | 2.4081e-09 | 0 | 0 | 0 | 0 | 0 | 1 | -90 | 90 | 0.017424 | 0.0043693 | -0.01742 | -0.0043665
67 | 68 | 1.2785 | 0.81821 | 2.1469e-09 | 0 | 0 | 0 | 0 | 0 | 1 | -90 | 90 | 0.012794 | 0.0032071 | -0.012791 | -0.0032058
68 | 69 | 0.3103 | 0.19859 | 5.2107e-10 | 0 | 0 | 0 | 0 | 0 | 1 | -90 | 90 | 0.005891 | 0.0014764 | -0.0058909 | -0.0014764