## bus_data
BUS_I | BUS_TYPE | Pd | Qd | Gs | Bs | area | Vm | Va | baseKV | zone | Vmax | Vmin
1 | 1 | 0.0077679 | 0.0019468 | 0 | 0 | 1 | 0.99488 | -0.098261 | 0.4 | 1 | 1.1 | 0.9
2 | 1 | 0.0083532 | 0.0020935 | 0 | 0 | 1 | 0.99497 | -0.096525 | 0.4 | 1 | 1.1 | 0.9
4 | 1 | 0.012542 | 0.0031433 | 0 | 0 | 1 | 0.99508 | -0.094469 | 0.4 | 1 | 1.1 | 0.9
44 | 1 | 0 | 0 | 0 | 0 | 1 | 0.99577 | -0.080958 | 0.4 | 1 | 1.1 | 0.9
45 | 1 | 0.0039425 | 0.00098807 | 0 | 0 | 1 | 0.9942 | -0.11121 | 0.4 | 1 | 1.1 | 0.9
12 | 1 | 0 | 0 | 0 | 0 | 1 | 0.99809 | -0.036541 | 0.4 | 1 | 1.1 | 0.9
28 | 1 | 0.010246 | 0.0025678 | 0 | 0 | 1 | 0.99255 | -0.14323 | 0.4 | 1 | 1.1 | 0.9
26 | 1 | 0.025747 | 0.0064529 | 0 | 0 | 1 | 0.9926 | -0.14236 | 0.4 | 1 | 1.1 | 0.9
43 | 1 | 0.0041258 | 0.001034 | 0 | 0 | 1 | 0.99171 | -0.15952 | 0.4 | 1 | 1.1 | 0.9
38 | 1 | 0.0041966 | 0.0010518 | 0 | 0 | 1 | 0.99176 | -0.15858 | 0.4 | 1 | 1.1 | 0.9
7 | 1 | 0.0056199 | 0.0014085 | 0 | 0 | 1 | 0.99776 | -0.042348 | 0.4 | 1 | 1.1 | 0.9
8 | 1 | 0.011562 | 0.0028976 | 0 | 0 | 1 | 0.99863 | -0.025942 | 0.4 | 1 | 1.1 | 0.9
9 | 1 | 0.0098976 | 0.0024806 | 0 | 0 | 1 | 0.99637 | -0.068858 | 0.4 | 1 | 1.1 | 0.9
10 | 3 | 0 | 0 | 0 | 0 | 1 | 1 | 0 | 0.4 | 1 | 1.1 | 0.9
11 | 1 | 0.0064683 | 0.0016211 | 0 | 0 | 1 | 0.99579 | -0.079778 | 0.4 | 1 | 1.1 | 0.9
13 | 1 | 0.023458 | 0.005879 | 0 | 0 | 1 | 0.999 | -0.019237 | 0.4 | 1 | 1.1 | 0.9
41 | 1 | 0.0098595 | 0.002471 | 0 | 0 | 1 | 0.99549 | -0.085582 | 0.4 | 1 | 1.1 | 0.9
42 | 1 | 0.0042053 | 0.001054 | 0 | 0 | 1 | 0.99597 | -0.07717 | 0.4 | 1 | 1.1 | 0.9
14 | 1 | 0.0080005 | 0.0020051 | 0 | 0 | 1 | 0.99831 | -0.032367 | 0.4 | 1 | 1.1 | 0.9
20 | 1 | 0 | 0 | 0 | 0 | 1 | 0.98748 | -0.23829 | 0.4 | 1 | 1.1 | 0.9
40 | 1 | 0.0054346 | 0.001362 | 0 | 0 | 1 | 0.99502 | -0.094657 | 0.4 | 1 | 1.1 | 0.9
29 | 1 | 0 | 0 | 0 | 0 | 1 | 0.99438 | -0.10794 | 0.4 | 1 | 1.1 | 0.9
15 | 1 | 0.01572 | 0.0039398 | 0 | 0 | 1 | 0.99748 | -0.0484 | 0.4 | 1 | 1.1 | 0.9
48 | 1 | 0.008225 | 0.0020614 | 0 | 0 | 1 | 0.9972 | -0.053781 | 0.4 | 1 | 1.1 | 0.9
49 | 1 | 0.0073614 | 0.0018449 | 0 | 0 | 1 | 0.99668 | -0.063662 | 0.4 | 1 | 1.1 | 0.9
16 | 1 | 0.02652 | 0.0066467 | 0 | 0 | 1 | 0.97965 | -0.39014 | 0.4 | 1 | 1.1 | 0.9
17 | 1 | 0.0093807 | 0.002351 | 0 | 0 | 1 | 0.97929 | -0.39717 | 0.4 | 1 | 1.1 | 0.9
18 | 1 | 0 | 0 | 0 | 0 | 1 | 0.98621 | -0.26275 | 0.4 | 1 | 1.1 | 0.9
19 | 1 | 0.020335 | 0.0050965 | 0 | 0 | 1 | 0.97766 | -0.42924 | 0.4 | 1 | 1.1 | 0.9
53 | 1 | 0.008 | 0.002005 | 0 | 0 | 1 | 0.97597 | -0.46233 | 0.4 | 1 | 1.1 | 0.9
54 | 1 | 0.0060415 | 0.0015141 | 0 | 0 | 1 | 0.97561 | -0.46933 | 0.4 | 1 | 1.1 | 0.9
21 | 1 | 0.0037334 | 0.00093569 | 0 | 0 | 1 | 0.99124 | -0.16856 | 0.4 | 1 | 1.1 | 0.9
22 | 1 | 0.0042468 | 0.0010643 | 0 | 0 | 1 | 0.99193 | -0.15522 | 0.4 | 1 | 1.1 | 0.9
23 | 1 | 0.0077027 | 0.0019305 | 0 | 0 | 1 | 0.99087 | -0.17577 | 0.4 | 1 | 1.1 | 0.9
24 | 1 | 0.0039639 | 0.00099345 | 0 | 0 | 1 | 0.99195 | -0.15483 | 0.4 | 1 | 1.1 | 0.9
25 | 1 | 0.0026517 | 0.00066457 | 0 | 0 | 1 | 0.99058 | -0.18138 | 0.4 | 1 | 1.1 | 0.9
47 | 1 | 0.0039476 | 0.00098937 | 0 | 0 | 1 | 0.99244 | -0.14525 | 0.4 | 1 | 1.1 | 0.9
61 | 1 | 0.0063948 | 0.0016027 | 0 | 0 | 1 | 0.99053 | -0.18237 | 0.4 | 1 | 1.1 | 0.9
46 | 1 | 0.0057669 | 0.0014453 | 0 | 0 | 1 | 0.99301 | -0.13428 | 0.4 | 1 | 1.1 | 0.9
60 | 1 | 0.0078119 | 0.0019579 | 0 | 0 | 1 | 0.99042 | -0.18436 | 0.4 | 1 | 1.1 | 0.9
27 | 1 | 0.018872 | 0.0047298 | 0 | 0 | 1 | 0.99318 | -0.13107 | 0.4 | 1 | 1.1 | 0.9
39 | 1 | 0.0084234 | 0.0021111 | 0 | 0 | 1 | 0.99374 | -0.12027 | 0.4 | 1 | 1.1 | 0.9
37 | 1 | 0.0069631 | 0.0017451 | 0 | 0 | 1 | 0.99355 | -0.12382 | 0.4 | 1 | 1.1 | 0.9
30 | 1 | 0.0031088 | 0.00077915 | 0 | 0 | 1 | 0.99472 | -0.1004 | 0.4 | 1 | 1.1 | 0.9
31 | 1 | 0.0074644 | 0.0018707 | 0 | 0 | 1 | 0.99476 | -0.099696 | 0.4 | 1 | 1.1 | 0.9
32 | 1 | 0.0089835 | 0.0022515 | 0 | 0 | 1 | 0.9949 | -0.096857 | 0.4 | 1 | 1.1 | 0.9
34 | 1 | 0 | 0 | 0 | 0 | 1 | 0.99237 | -0.14679 | 0.4 | 1 | 1.1 | 0.9
35 | 1 | 0.012134 | 0.003041 | 0 | 0 | 1 | 0.9928 | -0.13834 | 0.4 | 1 | 1.1 | 0.9
36 | 1 | 0.0067735 | 0.0016976 | 0 | 0 | 1 | 0.99313 | -0.13208 | 0.4 | 1 | 1.1 | 0.9
50 | 1 | 0.0060173 | 0.0015081 | 0 | 0 | 1 | 0.99589 | -0.078875 | 0.4 | 1 | 1.1 | 0.9
51 | 1 | 0.0050052 | 0.0012544 | 0 | 0 | 1 | 0.99513 | -0.093475 | 0.4 | 1 | 1.1 | 0.9
52 | 1 | 0.014598 | 0.0036586 | 0 | 0 | 1 | 0.99261 | -0.1423 | 0.4 | 1 | 1.1 | 0.9
64 | 1 | 0.01287 | 0.0032254 | 0 | 0 | 1 | 0.9921 | -0.15202 | 0.4 | 1 | 1.1 | 0.9
55 | 1 | 0.003721 | 0.00093257 | 0 | 0 | 1 | 0.97509 | -0.47972 | 0.4 | 1 | 1.1 | 0.9
56 | 1 | 0 | 0 | 0 | 0 | 1 | 0.97449 | -0.4915 | 0.4 | 1 | 1.1 | 0.9
57 | 1 | 0.011477 | 0.0028765 | 0 | 0 | 1 | 0.97362 | -0.50862 | 0.4 | 1 | 1.1 | 0.9
58 | 1 | 0.0075111 | 0.0018825 | 0 | 0 | 1 | 0.97444 | -0.49254 | 0.4 | 1 | 1.1 | 0.9
59 | 1 | 0.011456 | 0.0028711 | 0 | 0 | 1 | 0.97346 | -0.51188 | 0.4 | 1 | 1.1 | 0.9

## generator_data
GEN_BUS | PG | QG | QMAX | QMIN | VG | MBASE | GEN_STATUS | PMAX | PMIN
10 | 0.45865 | 0.1165 | 10 | -10 | 1 | 100 | 1 | 10 | 0

## branch_data
F_BUS | T_BUS | BR_R | BR_X | BR_B | RATE_A | RATE_B | RATE_C | TAP | SHIFT | BR_STATUS | ANGMIN | ANGMAX | P_in | Q_in | P_out | Q_out
1 | 2 | 0.99157 | 0.6346 | 1.6651e-09 | 0 | 0 | 0 | 0 | 0 | 1 | -90 | 90 | -0.0077679 | -0.0019468 | 0.0077685 | 0.0019471
2 | 4 | 0.56613 | 0.36232 | 9.5069e-10 | 0 | 0 | 0 | 0 | 0 | 1 | -90 | 90 | -0.016122 | -0.0040406 | 0.016123 | 0.0040415
4 | 44 | 2.0935 | 1.3398 | 3.5155e-09 | 0 | 0 | 0 | 0 | 0 | 1 | -90 | 90 | -0.028665 | -0.0071848 | 0.028684 | 0.0071962
44 | 45 | 2.6761 | 1.7127 | 4.4939e-09 | 0 | 0 | 0 | 0 | 0 | 1 | -90 | 90 | 0.050357 | 0.012694 | -0.050284 | -0.012648
44 | 12 | 2.51 | 1.6064 | 4.215e-09 | 0 | 0 | 0 | 0 | 0 | 1 | -90 | 90 | -0.07904 | -0.01989 | 0.079209 | 0.019998
45 | 46 | 2.2087 | 1.4135 | 3.7089e-09 | 0 | 0 | 0 | 0 | 0 | 1 | -90 | 90 | 0.046342 | 0.01166 | -0.046291 | -0.011628
12 | 42 | 1.7801 | 1.1393 | 2.9893e-09 | 0 | 0 | 0 | 0 | 0 | 1 | -90 | 90 | 0.10216 | 0.025787 | -0.10197 | -0.025661
12 | 10 | 0.90555 | 0.57955 | 3.0413e-09 | 0 | 0 | 0 | 0 | 0 | 1 | -90 | 90 | -0.18137 | -0.045785 | 0.18169 | 0.045988
28 | 26 | 0.3714 | 0.2377 | 6.2368e-10 | 0 | 0 | 0 | 0 | 0 | 1 | -90 | 90 | -0.010246 | -0.0025678 | 0.010246 | 0.002568
26 | 27 | 1.3864 | 0.88731 | 2.3282e-09 | 0 | 0 | 0 | 0 | 0 | 1 | -90 | 90 | -0.035993 | -0.0090209 | 0.036013 | 0.009033
43 | 38 | 0.99987 | 0.63992 | 1.6791e-09 | 0 | 0 | 0 | 0 | 0 | 1 | -90 | 90 | -0.0041258 | -0.001034 | 0.004126 | 0.001034
38 | 34 | 6.2517 | 4.0011 | 1.0498e-08 | 0 | 0 | 0 | 0 | 0 | 1 | -90 | 90 | -0.0083226 | -0.0020857 | 0.0083273 | 0.0020877
7 | 8 | 0.45426 | 0.29073 | 1.5257e-09 | 0 | 0 | 0 | 0 | 0 | 1 | -90 | 90 | -0.16344 | -0.041796 | 0.16357 | 0.041879
7 | 9 | 0.75886 | 0.48567 | 2.5487e-09 | 0 | 0 | 0 | 0 | 0 | 1 | -90 | 90 | 0.15782 | 0.040388 | -0.15762 | -0.040258
8 | 10 | 0.6718 | 0.42995 | 2.2563e-09 | 0 | 0 | 0 | 0 | 0 | 1 | -90 | 90 | -0.17513 | -0.044777 | 0.17535 | 0.044917
9 | 11 | 0.33313 | 0.2132 | 1.1188e-09 | 0 | 0 | 0 | 0 | 0 | 1 | -90 | 90 | 0.14772 | 0.037778 | -0.14764 | -0.037728
10 | 13 | 0.85069 | 0.54444 | 1.4285e-09 | 0 | 0 | 0 | 0 | 0 | 1 | -90 | 90 | 0.10161 | 0.025599 | -0.10151 | -0.02554
11 | 41 | 0.18512 | 0.11848 | 6.2173e-10 | 0 | 0 | 0 | 0 | 0 | 1 | -90 | 90 | 0.14117 | 0.036107 | -0.14113 | -0.036082
13 | 14 | 0.75434 | 0.48278 | 1.2667e-09 | 0 | 0 | 0 | 0 | 0 | 1 | -90 | 90 | 0.078056 | 0.019661 | -0.078007 | -0.019629
41 | 20 | 6.442 | 4.1229 | 1.0818e-08 | 0 | 0 | 0 | 0 | 0 | 1 | -90 | 90 | 0.10627 | 0.027339 | -0.10548 | -0.026839
41 | 40 | 1.6123 | 1.0319 | 2.7075e-09 | 0 | 0 | 0 | 0 | 0 | 1 | -90 | 90 | 0.025006 | 0.0062719 | -0.024995 | -0.0062653
42 | 29 | 1.401 | 0.89661 | 2.3526e-09 | 0 | 0 | 0 | 0 | 0 | 1 | -90 | 90 | 0.097761 | 0.024607 | -0.097618 | -0.024515
14 | 15 | 1.0253 | 0.65616 | 1.7217e-09 | 0 | 0 | 0 | 0 | 0 | 1 | -90 | 90 | 0.070007 | 0.017624 | -0.069953 | -0.01759
20 | 18 | 1.0222 | 0.65419 | 1.7165e-09 | 0 | 0 | 0 | 0 | 0 | 1 | -90 | 90 | 0.10548 | 0.026839 | -0.10536 | -0.02676
40 | 32 | 0.49903 | 0.31938 | 8.3801e-10 | 0 | 0 | 0 | 0 | 0 | 1 | -90 | 90 | 0.01956 | 0.0049032 | -0.019558 | -0.004902
29 | 39 | 1.2819 | 0.82041 | 2.1526e-09 | 0 | 0 | 0 | 0 | 0 | 1 | -90 | 90 | 0.042672 | 0.010714 | -0.042647 | -0.010698
29 | 27 | 1.8666 | 1.1946 | 3.1345e-09 | 0 | 0 | 0 | 0 | 0 | 1 | -90 | 90 | 0.054945 | 0.013801 | -0.054885 | -0.013763
15 | 48 | 0.44356 | 0.28388 | 7.4486e-10 | 0 | 0 | 0 | 0 | 0 | 1 | -90 | 90 | 0.054233 | 0.01365 | -0.054219 | -0.013641
48 | 49 | 0.95994 | 0.61436 | 1.612e-09 | 0 | 0 | 0 | 0 | 0 | 1 | -90 | 90 | 0.045994 | 0.01158 | -0.045972 | -0.011566
49 | 50 | 1.7581 | 1.1252 | 2.9524e-09 | 0 | 0 | 0 | 0 | 0 | 1 | -90 | 90 | 0.038611 | 0.0097214 | -0.038583 | -0.0097037
16 | 17 | 0.38823 | 0.24847 | 6.5194e-10 | 0 | 0 | 0 | 0 | 0 | 1 | -90 | 90 | 0.078198 | 0.019704 | -0.078171 | -0.019687
16 | 18 | 5.2817 | 3.3803 | 8.8694e-09 | 0 | 0 | 0 | 0 | 0 | 1 | -90 | 90 | -0.10472 | -0.026351 | 0.10536 | 0.02676
17 | 19 | 2.0074 | 1.2848 | 3.371e-09 | 0 | 0 | 0 | 0 | 0 | 1 | -90 | 90 | 0.068791 | 0.017336 | -0.068685 | -0.017269
19 | 53 | 2.936 | 1.879 | 4.9303e-09 | 0 | 0 | 0 | 0 | 0 | 1 | -90 | 90 | 0.04835 | 0.012173 | -0.048274 | -0.012124
53 | 54 | 0.74306 | 0.47556 | 1.2478e-09 | 0 | 0 | 0 | 0 | 0 | 1 | -90 | 90 | 0.040274 | 0.010119 | -0.040261 | -0.010111
54 | 55 | 1.297 | 0.83009 | 2.178e-09 | 0 | 0 | 0 | 0 | 0 | 1 | -90 | 90 | 0.034219 | 0.0085967 | -0.034202 | -0.0085861
21 | 22 | 2.0781 | 1.33 | 3.4896e-09 | 0 | 0 | 0 | 0 | 0 | 1 | -90 | 90 | -0.028309 | -0.0070998 | 0.028327 | 0.007111
21 | 23 | 1.292 | 0.82686 | 2.1696e-09 | 0 | 0 | 0 | 0 | 0 | 1 | -90 | 90 | 0.024575 | 0.0061641 | -0.024567 | -0.0061589
22 | 24 | 0.053249 | 0.034079 | 8.942e-11 | 0 | 0 | 0 | 0 | 0 | 1 | -90 | 90 | -0.032574 | -0.0081753 | 0.032574 | 0.0081757
23 | 25 | 1.4636 | 0.93669 | 2.4577e-09 | 0 | 0 | 0 | 0 | 0 | 1 | -90 | 90 | 0.016864 | 0.0042284 | -0.01686 | -0.0042258
24 | 47 | 1.1577 | 0.74091 | 1.944e-09 | 0 | 0 | 0 | 0 | 0 | 1 | -90 | 90 | -0.036538 | -0.0091691 | 0.036555 | 0.0091796
25 | 61 | 0.30621 | 0.19597 | 5.1421e-10 | 0 | 0 | 0 | 0 | 0 | 1 | -90 | 90 | 0.014208 | 0.0035612 | -0.014207 | -0.0035608
47 | 46 | 1.1976 | 0.7665 | 2.0112e-09 | 0 | 0 | 0 | 0 | 0 | 1 | -90 | 90 | -0.040503 | -0.010169 | 0.040524 | 0.010182
61 | 60 | 1.1182 | 0.71565 | 1.8778e-09 | 0 | 0 | 0 | 0 | 0 | 1 | -90 | 90 | 0.0078127 | 0.0019582 | -0.0078119 | -0.0019579
39 | 37 | 0.45859 | 0.2935 | 7.701e-10 | 0 | 0 | 0 | 0 | 0 | 1 | -90 | 90 | 0.034224 | 0.0085868 | -0.034218 | -0.0085832
37 | 36 | 1.3425 | 0.85919 | 2.2544e-09 | 0 | 0 | 0 | 0 | 0 | 1 | -90 | 90 | 0.027255 | 0.0068381 | -0.027244 | -0.0068314
30 | 31 | 1.0078 | 0.64501 | 1.6924e-09 | 0 | 0 | 0 | 0 | 0 | 1 | -90 | 90 | -0.0031088 | -0.00077915 | 0.0031089 | 0.00077905
31 | 32 | 1.1911 | 0.76232 | 2.0002e-09 | 0 | 0 | 0 | 0 | 0 | 1 | -90 | 90 | -0.010573 | -0.0026498 | 0.010575 | 0.0026505
34 | 35 | 4.4791 | 2.8666 | 7.5215e-09 | 0 | 0 | 0 | 0 | 0 | 1 | -90 | 90 | -0.0083273 | -0.0020877 | 0.0083306 | 0.0020891
35 | 36 | 1.3519 | 0.8652 | 2.2702e-09 | 0 | 0 | 0 | 0 | 0 | 1 | -90 | 90 | -0.020465 | -0.0051302 | 0.020471 | 0.0051338
50 | 51 | 1.9971 | 1.2781 | 3.3536e-09 | 0 | 0 | 0 | 0 | 0 | 1 | -90 | 90 | 0.032566 | 0.0081957 | -0.032543 | -0.0081815
51 | 52 | 7.869 | 5.0362 | 1.3214e-08 | 0 | 0 | 0 | 0 | 0 | 1 | -90 | 90 | 0.027538 | 0.006927 | -0.027474 | -0.0068873
52 | 64 | 3.3335 | 2.1335 | 5.5979e-09 | 0 | 0 | 0 | 0 | 0 | 1 | -90 | 90 | 0.012876 | 0.0032287 | -0.01287 | -0.0032254
55 | 56 | 1.6473 | 1.0543 | 2.7662e-09 | 0 | 0 | 0 | 0 | 0 | 1 | -90 | 90 | 0.030481 | 0.0076535 | -0.030464 | -0.0076428
56 | 57 | 3.1755 | 2.0323 | 5.3325e-09 | 0 | 0 | 0 | 0 | 0 | 1 | -90 | 90 | 0.022953 | 0.0057602 | -0.022934 | -0.0057487
56 | 58 | 0.59415 | 0.38026 | 9.9774e-10 | 0 | 0 | 0 | 0 | 0 | 1 | -90 | 90 | 0.0075113 | 0.0018827 | -0.0075109 | -0.0018825
57 | 59 | 1.2081 | 0.77319 | 2.0287e-09 | 0 | 0 | 0 | 0 | 0 | 1 | -90 | 90 | 0.011457 | 0.0028721 | -0.011455 | -0.0028712