## bus_data
BUS_I | BUS_TYPE | Pd | Qd | Gs | Bs | area | Vm | Va | baseKV | zone | Vmax | Vmin
1 | 1 | 0.012193 | 0.0030558 | 0 | 0 | 1 | 0.9982 | -0.034463 | 0.4 | 1 | 1.1 | 0.9
2 | 1 | 0.0098755 | 0.002475 | 0 | 0 | 1 | 0.99888 | -0.021505 | 0.4 | 1 | 1.1 | 0.9
4 | 1 | 0 | 0 | 0 | 0 | 1 | 0.99914 | -0.016559 | 0.4 | 1 | 1.1 | 0.9
20 | 1 | 0.010172 | 0.0025493 | 0 | 0 | 1 | 0.99777 | -0.04273 | 0.4 | 1 | 1.1 | 0.9
21 | 3 | 0.0060754 | 0.0015226 | 0 | 0 | 1 | 1 | 0 | 0.4 | 1 | 1.1 | 0.9
19 | 1 | 0.013772 | 0.0034515 | 0 | 0 | 1 | 0.99781 | -0.042023 | 0.4 | 1 | 1.1 | 0.9
6 | 1 | 0 | 0 | 0 | 0 | 1 | 0.98745 | -0.2416 | 0.4 | 1 | 1.1 | 0.9
55 | 1 | 0.0081126 | 0.0020332 | 0 | 0 | 1 | 0.98725 | -0.24536 | 0.4 | 1 | 1.1 | 0.9
13 | 1 | 0.005848 | 0.0014656 | 0 | 0 | 1 | 0.98751 | -0.24043 | 0.4 | 1 | 1.1 | 0.9
35 | 1 | 0.0044553 | 0.0011166 | 0 | 0 | 1 | 0.99624 | -0.072069 | 0.4 | 1 | 1.1 | 0.9
54 | 1 | 0.0067584 | 0.0016938 | 0 | 0 | 1 | 0.99917 | -0.015915 | 0.4 | 1 | 1.1 | 0.9
17 | 1 | 0.010467 | 0.0026233 | 0 | 0 | 1 | 0.99748 | -0.048339 | 0.4 | 1 | 1.1 | 0.9
56 | 1 | 0.0066562 | 0.0016682 | 0 | 0 | 1 | 0.98721 | -0.24628 | 0.4 | 1 | 1.1 | 0.9
11 | 1 | 0.0062 | 0.0015539 | 0 | 0 | 1 | 0.98785 | -0.23369 | 0.4 | 1 | 1.1 | 0.9
7 | 1 | 0.0048051 | 0.0012043 | 0 | 0 | 1 | 0.98734 | -0.24363 | 0.4 | 1 | 1.1 | 0.9
8 | 1 | 0.0052832 | 0.0013241 | 0 | 0 | 1 | 0.98735 | -0.24352 | 0.4 | 1 | 1.1 | 0.9
9 | 1 | 0.0049027 | 0.0012287 | 0 | 0 | 1 | 0.98736 | -0.2433 | 0.4 | 1 | 1.1 | 0.9
10 | 1 | 0 | 0 | 0 | 0 | 1 | 0.98789 | -0.23289 | 0.4 | 1 | 1.1 | 0.9
12 | 1 | 0.0051079 | 0.0012802 | 0 | 0 | 1 | 0.98893 | -0.21284 | 0.4 | 1 | 1.1 | 0.9
65 | 1 | 0.01238 | 0.0031028 | 0 | 0 | 1 | 0.98715 | -0.24732 | 0.4 | 1 | 1.1 | 0.9
52 | 1 | 0.0021103 | 0.00052888 | 0 | 0 | 1 | 0.99244 | -0.14483 | 0.4 | 1 | 1.1 | 0.9
51 | 1 | 0 | 0 | 0 | 0 | 1 | 0.99291 | -0.1359 | 0.4 | 1 | 1.1 | 0.9
14 | 1 | 0.012785 | 0.0032041 | 0 | 0 | 1 | 0.99646 | -0.068116 | 0.4 | 1 | 1.1 | 0.9
15 | 1 | 0.0182 | 0.0045613 | 0 | 0 | 1 | 0.99673 | -0.062868 | 0.4 | 1 | 1.1 | 0.9
16 | 1 | 0 | 0 | 0 | 0 | 1 | 0.99628 | -0.071465 | 0.4 | 1 | 1.1 | 0.9
18 | 1 | 0.0096246 | 0.0024121 | 0 | 0 | 1 | 0.9961 | -0.075008 | 0.4 | 1 | 1.1 | 0.9
36 | 1 | 0.0045008 | 0.001128 | 0 | 0 | 1 | 0.99614 | -0.073996 | 0.4 | 1 | 1.1 | 0.9
53 | 1 | 0.010143 | 0.002542 | 0 | 0 | 1 | 0.99908 | -0.017533 | 0.4 | 1 | 1.1 | 0.9
22 | 1 | 0.0086873 | 0.0021772 | 0 | 0 | 1 | 0.9929 | -0.13654 | 0.4 | 1 | 1.1 | 0.9
24 | 1 | 0 | 0 | 0 | 0 | 1 | 0.99321 | -0.13064 | 0.4 | 1 | 1.1 | 0.9
25 | 1 | 0.010281 | 0.0025766 | 0 | 0 | 1 | 0.99353 | -0.12445 | 0.4 | 1 | 1.1 | 0.9
26 | 1 | 0.0030223 | 0.00075745 | 0 | 0 | 1 | 0.99317 | -0.13146 | 0.4 | 1 | 1.1 | 0.9
27 | 1 | 0.0029843 | 0.00074795 | 0 | 0 | 1 | 0.99359 | -0.12331 | 0.4 | 1 | 1.1 | 0.9
29 | 1 | 0.0041428 | 0.0010383 | 0 | 0 | 1 | 0.99314 | -0.1319 | 0.4 | 1 | 1.1 | 0.9
28 | 1 | 0.0043458 | 0.0010892 | 0 | 0 | 1 | 0.99383 | -0.11854 | 0.4 | 1 | 1.1 | 0.9
41 | 1 | 0.0020767 | 0.00052047 | 0 | 0 | 1 | 0.99394 | -0.1164 | 0.4 | 1 | 1.1 | 0.9
39 | 1 | 0 | 0 | 0 | 0 | 1 | 0.99435 | -0.10859 | 0.4 | 1 | 1.1 | 0.9
30 | 1 | 0.0085135 | 0.0021337 | 0 | 0 | 1 | 0.99311 | -0.13255 | 0.4 | 1 | 1.1 | 0.9
31 | 1 | 0.026506 | 0.0066431 | 0 | 0 | 1 | 0.99304 | -0.13394 | 0.4 | 1 | 1.1 | 0.9
32 | 1 | 0.0052866 | 0.0013249 | 0 | 0 | 1 | 0.99389 | -0.1174 | 0.4 | 1 | 1.1 | 0.9
33 | 1 | 0.0064664 | 0.0016206 | 0 | 0 | 1 | 0.99299 | -0.13492 | 0.4 | 1 | 1.1 | 0.9
34 | 1 | 0 | 0 | 0 | 0 | 1 | 0.99438 | -0.10797 | 0.4 | 1 | 1.1 | 0.9
38 | 1 | 0.0076183 | 0.0019093 | 0 | 0 | 1 | 0.99537 | -0.088848 | 0.4 | 1 | 1.1 | 0.9
40 | 1 | 0.0087278 | 0.0021874 | 0 | 0 | 1 | 0.99616 | -0.073319 | 0.4 | 1 | 1.1 | 0.9
46 | 1 | 0 | 0 | 0 | 0 | 1 | 0.99626 | -0.071569 | 0.4 | 1 | 1.1 | 0.9
42 | 1 | 0.0029933 | 0.0007502 | 0 | 0 | 1 | 0.99431 | -0.10926 | 0.4 | 1 | 1.1 | 0.9
37 | 1 | 0.0054476 | 0.0013653 | 0 | 0 | 1 | 0.99605 | -0.075689 | 0.4 | 1 | 1.1 | 0.9
47 | 1 | 0.019954 | 0.005001 | 0 | 0 | 1 | 0.99453 | -0.10474 | 0.4 | 1 | 1.1 | 0.9
48 | 1 | 0.018176 | 0.0045553 | 0 | 0 | 1 | 0.99778 | -0.04238 | 0.4 | 1 | 1.1 | 0.9
49 | 1 | 0.0059563 | 0.0014928 | 0 | 0 | 1 | 0.99418 | -0.11144 | 0.4 | 1 | 1.1 | 0.9
43 | 1 | 0 | 0 | 0 | 0 | 1 | 0.99024 | -0.18766 | 0.4 | 1 | 1.1 | 0.9
44 | 1 | 0.002814 | 0.00070526 | 0 | 0 | 1 | 0.98917 | -0.20841 | 0.4 | 1 | 1.1 | 0.9
45 | 1 | 0.0021475 | 0.00053821 | 0 | 0 | 1 | 0.99124 | -0.16826 | 0.4 | 1 | 1.1 | 0.9
63 | 1 | 0.0051104 | 0.0012808 | 0 | 0 | 1 | 0.98908 | -0.21017 | 0.4 | 1 | 1.1 | 0.9
58 | 1 | 0.0041487 | 0.0010398 | 0 | 0 | 1 | 0.99157 | -0.16177 | 0.4 | 1 | 1.1 | 0.9
62 | 1 | 0.0023676 | 0.00059337 | 0 | 0 | 1 | 0.98891 | -0.21337 | 0.4 | 1 | 1.1 | 0.9
57 | 1 | 0 | 0 | 0 | 0 | 1 | 0.99297 | -0.13481 | 0.4 | 1 | 1.1 | 0.9
50 | 1 | 0.004201 | 0.0010529 | 0 | 0 | 1 | 0.99438 | -0.1075 | 0.4 | 1 | 1.1 | 0.9
59 | 1 | 0.0012442 | 0.00031182 | 0 | 0 | 1 | 0.98877 | -0.21621 | 0.4 | 1 | 1.1 | 0.9
60 | 1 | 0.0028087 | 0.00070392 | 0 | 0 | 1 | 0.9888 | -0.21562 | 0.4 | 1 | 1.1 | 0.9
61 | 1 | 0.0037189 | 0.00093205 | 0 | 0 | 1 | 0.98887 | -0.2143 | 0.4 | 1 | 1.1 | 0.9

## generator_data
GEN_BUS | PG | QG | QMAX | QMIN | VG | MBASE | GEN_STATUS | PMAX | PMIN
21 | 0.37219 | 0.094051 | 10 | -10 | 1 | 100 | 1 | 10 | 0

## branch_data
F_BUS | T_BUS | BR_R | BR_X | BR_B | RATE_A | RATE_B | RATE_C | TAP | SHIFT | BR_STATUS | ANGMIN | ANGMAX | P_in | Q_in | P_out | Q_out
1 | 2 | 4.7493 | 3.0396 | 7.9754e-09 | 0 | 0 | 0 | 0 | 0 | 1 | -90 | 90 | -0.012193 | -0.0030558 | 0.0122 | 0.0030598
2 | 4 | 1.0026 | 0.64167 | 1.6836e-09 | 0 | 0 | 0 | 0 | 0 | 1 | -90 | 90 | -0.022076 | -0.0055348 | 0.022081 | 0.005538
4 | 20 | 0.99523 | 0.63695 | 1.6713e-09 | 0 | 0 | 0 | 0 | 0 | 1 | -90 | 90 | 0.11804 | 0.029791 | -0.11789 | -0.029696
4 | 21 | 0.36276 | 0.23217 | 1.2183e-09 | 0 | 0 | 0 | 0 | 0 | 1 | -90 | 90 | -0.2051 | -0.051664 | 0.20526 | 0.051768
4 | 19 | 1.7546 | 1.123 | 2.9465e-09 | 0 | 0 | 0 | 0 | 0 | 1 | -90 | 90 | 0.064979 | 0.016335 | -0.0649 | -0.016285
20 | 35 | 1.2179 | 0.77945 | 2.0452e-09 | 0 | 0 | 0 | 0 | 0 | 1 | -90 | 90 | 0.10772 | 0.027147 | -0.10757 | -0.027051
21 | 54 | 0.44631 | 0.28564 | 1.499e-09 | 0 | 0 | 0 | 0 | 0 | 1 | -90 | 90 | 0.16086 | 0.040761 | -0.16073 | -0.040682
19 | 17 | 0.5517 | 0.35309 | 9.2645e-10 | 0 | 0 | 0 | 0 | 0 | 1 | -90 | 90 | 0.051128 | 0.012833 | -0.051113 | -0.012824
6 | 55 | 1.114 | 0.71295 | 1.8707e-09 | 0 | 0 | 0 | 0 | 0 | 1 | -90 | 90 | 0.014772 | 0.003703 | -0.014769 | -0.0037015
6 | 13 | 0.34463 | 0.22057 | 5.7873e-10 | 0 | 0 | 0 | 0 | 0 | 1 | -90 | 90 | -0.014772 | -0.003703 | 0.014772 | 0.0037035
55 | 56 | 0.60062 | 0.3844 | 1.0086e-09 | 0 | 0 | 0 | 0 | 0 | 1 | -90 | 90 | 0.0066564 | 0.0016683 | -0.0066561 | -0.0016682
13 | 11 | 1.4292 | 0.91466 | 2.3999e-09 | 0 | 0 | 0 | 0 | 0 | 1 | -90 | 90 | -0.02062 | -0.0051691 | 0.020627 | 0.0051731
35 | 36 | 0.083326 | 0.053329 | 1.3993e-10 | 0 | 0 | 0 | 0 | 0 | 1 | -90 | 90 | 0.10311 | 0.025934 | -0.1031 | -0.025928
54 | 53 | 0.04733 | 0.030291 | 1.5896e-10 | 0 | 0 | 0 | 0 | 0 | 1 | -90 | 90 | 0.15397 | 0.038988 | -0.15396 | -0.038981
17 | 15 | 1.5944 | 1.0204 | 2.6774e-09 | 0 | 0 | 0 | 0 | 0 | 1 | -90 | 90 | 0.040646 | 0.0102 | -0.040618 | -0.010183
11 | 10 | 0.13118 | 0.083957 | 2.2029e-10 | 0 | 0 | 0 | 0 | 0 | 1 | -90 | 90 | -0.026827 | -0.006727 | 0.026828 | 0.0067276
7 | 8 | 0.10079 | 0.064503 | 1.6925e-10 | 0 | 0 | 0 | 0 | 0 | 1 | -90 | 90 | -0.004805 | -0.0012043 | 0.0048051 | 0.0012043
8 | 9 | 0.095852 | 0.061345 | 1.6096e-10 | 0 | 0 | 0 | 0 | 0 | 1 | -90 | 90 | -0.010088 | -0.0025284 | 0.010088 | 0.0025284
9 | 10 | 3.0368 | 1.9436 | 5.0996e-09 | 0 | 0 | 0 | 0 | 0 | 1 | -90 | 90 | -0.014991 | -0.0037571 | 0.014998 | 0.0037614
10 | 12 | 1.6198 | 1.0367 | 2.72e-09 | 0 | 0 | 0 | 0 | 0 | 1 | -90 | 90 | -0.054215 | -0.013596 | 0.054267 | 0.013629
10 | 65 | 5.0956 | 3.2612 | 8.5568e-09 | 0 | 0 | 0 | 0 | 0 | 1 | -90 | 90 | 0.012389 | 0.0031074 | -0.01238 | -0.0031028
12 | 52 | 5.0455 | 3.2291 | 8.4727e-09 | 0 | 0 | 0 | 0 | 0 | 1 | -90 | 90 | -0.059375 | -0.014909 | 0.059568 | 0.015032
52 | 51 | 0.64238 | 0.41112 | 1.0787e-09 | 0 | 0 | 0 | 0 | 0 | 1 | -90 | 90 | -0.061679 | -0.015561 | 0.061705 | 0.015578
51 | 50 | 2.0462 | 1.3096 | 3.4362e-09 | 0 | 0 | 0 | 0 | 0 | 1 | -90 | 90 | -0.061705 | -0.015578 | 0.061789 | 0.015631
14 | 15 | 1.0425 | 0.66717 | 1.7506e-09 | 0 | 0 | 0 | 0 | 0 | 1 | -90 | 90 | -0.022412 | -0.0056178 | 0.022418 | 0.0056212
14 | 16 | 1.5483 | 0.99091 | 2.6e-09 | 0 | 0 | 0 | 0 | 0 | 1 | -90 | 90 | 0.0096277 | 0.0024136 | -0.0096262 | -0.0024129
16 | 18 | 1.6375 | 1.048 | 2.7498e-09 | 0 | 0 | 0 | 0 | 0 | 1 | -90 | 90 | 0.0096262 | 0.0024129 | -0.0096246 | -0.0024121
36 | 37 | 0.076531 | 0.04898 | 1.2852e-10 | 0 | 0 | 0 | 0 | 0 | 1 | -90 | 90 | 0.098603 | 0.0248 | -0.098595 | -0.024795
53 | 48 | 0.77745 | 0.49757 | 2.6111e-09 | 0 | 0 | 0 | 0 | 0 | 1 | -90 | 90 | 0.14382 | 0.036439 | -0.14365 | -0.036329
22 | 24 | 3.0019 | 1.9212 | 5.041e-09 | 0 | 0 | 0 | 0 | 0 | 1 | -90 | 90 | -0.0086872 | -0.0021772 | 0.0086897 | 0.0021783
24 | 25 | 1.7273 | 1.1055 | 2.9006e-09 | 0 | 0 | 0 | 0 | 0 | 1 | -90 | 90 | -0.015855 | -0.0039741 | 0.01586 | 0.0039768
24 | 26 | 0.50058 | 0.32037 | 8.4061e-10 | 0 | 0 | 0 | 0 | 0 | 1 | -90 | 90 | 0.0071654 | 0.0017958 | -0.0071651 | -0.0017957
25 | 27 | 0.19355 | 0.12387 | 3.2503e-10 | 0 | 0 | 0 | 0 | 0 | 1 | -90 | 90 | -0.026141 | -0.0065534 | 0.026142 | 0.0065543
26 | 29 | 0.46937 | 0.3004 | 7.882e-10 | 0 | 0 | 0 | 0 | 0 | 1 | -90 | 90 | 0.0041429 | 0.0010383 | -0.0041428 | -0.0010383
27 | 28 | 0.72518 | 0.46411 | 1.2178e-09 | 0 | 0 | 0 | 0 | 0 | 1 | -90 | 90 | -0.029126 | -0.0073022 | 0.029133 | 0.0073064
28 | 41 | 0.28274 | 0.18096 | 4.748e-10 | 0 | 0 | 0 | 0 | 0 | 1 | -90 | 90 | -0.033479 | -0.0083955 | 0.033482 | 0.0083976
41 | 39 | 0.97367 | 0.62315 | 1.6351e-09 | 0 | 0 | 0 | 0 | 0 | 1 | -90 | 90 | -0.035559 | -0.0089181 | 0.035572 | 0.0089264
39 | 42 | 0.99579 | 0.6373 | 1.6722e-09 | 0 | 0 | 0 | 0 | 0 | 1 | -90 | 90 | 0.0029934 | 0.0007501 | -0.0029933 | -0.0007502
39 | 34 | 0.071094 | 0.0455 | 1.1939e-10 | 0 | 0 | 0 | 0 | 0 | 1 | -90 | 90 | -0.038565 | -0.0096765 | 0.038567 | 0.0096772
30 | 31 | 0.18665 | 0.11946 | 3.1343e-10 | 0 | 0 | 0 | 0 | 0 | 1 | -90 | 90 | 0.032975 | 0.0082652 | -0.032973 | -0.0082639
30 | 32 | 1.6152 | 1.0338 | 2.7124e-09 | 0 | 0 | 0 | 0 | 0 | 1 | -90 | 90 | -0.041489 | -0.010399 | 0.041519 | 0.010418
31 | 33 | 0.66822 | 0.42766 | 1.1221e-09 | 0 | 0 | 0 | 0 | 0 | 1 | -90 | 90 | 0.0064667 | 0.0016207 | -0.0064664 | -0.0016206
32 | 34 | 0.89303 | 0.57154 | 1.4996e-09 | 0 | 0 | 0 | 0 | 0 | 1 | -90 | 90 | -0.046805 | -0.011743 | 0.046826 | 0.011756
34 | 38 | 0.99447 | 0.63646 | 1.67e-09 | 0 | 0 | 0 | 0 | 0 | 1 | -90 | 90 | -0.085393 | -0.021433 | 0.085471 | 0.021483
38 | 37 | 0.62929 | 0.40275 | 1.0568e-09 | 0 | 0 | 0 | 0 | 0 | 1 | -90 | 90 | -0.093089 | -0.023392 | 0.093148 | 0.02343
40 | 46 | 0.89185 | 0.57078 | 1.4976e-09 | 0 | 0 | 0 | 0 | 0 | 1 | -90 | 90 | -0.0087278 | -0.0021874 | 0.0087286 | 0.0021877
46 | 47 | 1.7217 | 1.1019 | 2.8913e-09 | 0 | 0 | 0 | 0 | 0 | 1 | -90 | 90 | 0.08609 | 0.021778 | -0.085953 | -0.021691
46 | 48 | 1.0436 | 0.66787 | 1.7524e-09 | 0 | 0 | 0 | 0 | 0 | 1 | -90 | 90 | -0.1253 | -0.031662 | 0.12547 | 0.031774
46 | 49 | 5.8357 | 3.7348 | 9.7997e-09 | 0 | 0 | 0 | 0 | 0 | 1 | -90 | 90 | 0.030477 | 0.0076959 | -0.030419 | -0.0076596
47 | 50 | 0.1864 | 0.1193 | 3.1302e-10 | 0 | 0 | 0 | 0 | 0 | 1 | -90 | 90 | 0.065999 | 0.01669 | -0.06599 | -0.016684
49 | 57 | 4.2435 | 2.7158 | 7.126e-09 | 0 | 0 | 0 | 0 | 0 | 1 | -90 | 90 | 0.024463 | 0.0061669 | -0.024436 | -0.0061501
43 | 44 | 5.0419 | 3.2268 | 8.4667e-09 | 0 | 0 | 0 | 0 | 0 | 1 | -90 | 90 | 0.018085 | 0.0045391 | -0.018067 | -0.0045285
43 | 45 | 4.7231 | 3.0228 | 7.9314e-09 | 0 | 0 | 0 | 0 | 0 | 1 | -90 | 90 | -0.018085 | -0.0045391 | 0.018102 | 0.004549
44 | 63 | 0.50726 | 0.32464 | 8.5182e-10 | 0 | 0 | 0 | 0 | 0 | 1 | -90 | 90 | 0.015253 | 0.0038232 | -0.015252 | -0.0038225
45 | 58 | 1.4143 | 0.90514 | 2.375e-09 | 0 | 0 | 0 | 0 | 0 | 1 | -90 | 90 | -0.020249 | -0.0050872 | 0.020256 | 0.005091
63 | 62 | 1.3813 | 0.88402 | 2.3195e-09 | 0 | 0 | 0 | 0 | 0 | 1 | -90 | 90 | 0.010141 | 0.0025417 | -0.01014 | -0.0025409
58 | 57 | 4.8839 | 3.1257 | 8.2014e-09 | 0 | 0 | 0 | 0 | 0 | 1 | -90 | 90 | -0.024404 | -0.0061308 | 0.024436 | 0.0061501
62 | 61 | 0.526 | 0.33664 | 8.8329e-10 | 0 | 0 | 0 | 0 | 0 | 1 | -90 | 90 | 0.0077724 | 0.0019475 | -0.0077721 | -0.0019474
59 | 60 | 2.0751 | 1.3281 | 3.4847e-09 | 0 | 0 | 0 | 0 | 0 | 1 | -90 | 90 | -0.0012442 | -0.00031182 | 0.0012442 | 0.0003115
60 | 61 | 1.4291 | 0.91463 | 2.3999e-09 | 0 | 0 | 0 | 0 | 0 | 1 | -90 | 90 | -0.0040529 | -0.0010154 | 0.0040532 | 0.0010154