## bus_data
BUS_I | BUS_TYPE | Pd | Qd | Gs | Bs | area | Vm | Va | baseKV | zone | Vmax | Vmin
1 | 1 | 0.0031784 | 0.00079659 | 0 | 0 | 1 | 0.97793 | -0.42449 | 0.4 | 1 | 1.1 | 0.9
3 | 1 | 0 | 0 | 0 | 0 | 1 | 0.97797 | -0.42385 | 0.4 | 1 | 1.1 | 0.9
5 | 1 | 0 | 0 | 0 | 0 | 1 | 0.97791 | -0.42488 | 0.4 | 1 | 1.1 | 0.9
6 | 1 | 0.0028606 | 0.00071694 | 0 | 0 | 1 | 0.97825 | -0.41835 | 0.4 | 1 | 1.1 | 0.9
90 | 1 | 0.0065128 | 0.0016323 | 0 | 0 | 1 | 0.98322 | -0.32106 | 0.4 | 1 | 1.1 | 0.9
91 | 1 | 0 | 0 | 0 | 0 | 1 | 0.98355 | -0.31458 | 0.4 | 1 | 1.1 | 0.9
4 | 1 | 0.0019699 | 0.0004937 | 0 | 0 | 1 | 0.9779 | -0.42521 | 0.4 | 1 | 1.1 | 0.9
7 | 1 | 0.0024389 | 0.00061123 | 0 | 0 | 1 | 0.9779 | -0.42508 | 0.4 | 1 | 1.1 | 0.9
8 | 1 | 0.0067573 | 0.0016935 | 0 | 0 | 1 | 0.97667 | -0.44846 | 0.4 | 1 | 1.1 | 0.9
9 | 1 | 0 | 0 | 0 | 0 | 1 | 0.97637 | -0.45453 | 0.4 | 1 | 1.1 | 0.9
10 | 1 | 0 | 0 | 0 | 0 | 1 | 0.97719 | -0.43838 | 0.4 | 1 | 1.1 | 0.9
11 | 1 | 0 | 0 | 0 | 0 | 1 | 0.97619 | -0.45792 | 0.4 | 1 | 1.1 | 0.9
12 | 1 | 0.0061356 | 0.0015377 | 0 | 0 | 1 | 0.97696 | -0.44291 | 0.4 | 1 | 1.1 | 0.9
13 | 1 | 0 | 0 | 0 | 0 | 1 | 0.97756 | -0.43115 | 0.4 | 1 | 1.1 | 0.9
115 | 1 | 0.0076115 | 0.0019076 | 0 | 0 | 1 | 0.97561 | -0.46937 | 0.4 | 1 | 1.1 | 0.9
18 | 1 | 0.0043546 | 0.0010914 | 0 | 0 | 1 | 0.97747 | -0.43279 | 0.4 | 1 | 1.1 | 0.9
14 | 1 | 0.0043287 | 0.0010849 | 0 | 0 | 1 | 0.97762 | -0.42985 | 0.4 | 1 | 1.1 | 0.9
114 | 1 | 0 | 0 | 0 | 0 | 1 | 0.97495 | -0.48233 | 0.4 | 1 | 1.1 | 0.9
15 | 1 | 0.0063519 | 0.0015919 | 0 | 0 | 1 | 0.97941 | -0.39489 | 0.4 | 1 | 1.1 | 0.9
16 | 1 | 0.001668 | 0.00041803 | 0 | 0 | 1 | 0.98072 | -0.36918 | 0.4 | 1 | 1.1 | 0.9
17 | 1 | 0.0044647 | 0.001119 | 0 | 0 | 1 | 0.97872 | -0.4084 | 0.4 | 1 | 1.1 | 0.9
24 | 1 | 0.0017254 | 0.00043241 | 0 | 0 | 1 | 0.98237 | -0.33716 | 0.4 | 1 | 1.1 | 0.9
21 | 1 | 0 | 0 | 0 | 0 | 1 | 0.97827 | -0.41719 | 0.4 | 1 | 1.1 | 0.9
25 | 1 | 0 | 0 | 0 | 0 | 1 | 0.98345 | -0.31617 | 0.4 | 1 | 1.1 | 0.9
23 | 1 | 0.0026449 | 0.00066287 | 0 | 0 | 1 | 0.97824 | -0.41777 | 0.4 | 1 | 1.1 | 0.9
19 | 1 | 0.0040976 | 0.001027 | 0 | 0 | 1 | 0.97776 | -0.42706 | 0.4 | 1 | 1.1 | 0.9
20 | 1 | 0 | 0 | 0 | 0 | 1 | 0.97698 | -0.44243 | 0.4 | 1 | 1.1 | 0.9
22 | 1 | 0 | 0 | 0 | 0 | 1 | 0.97631 | -0.4555 | 0.4 | 1 | 1.1 | 0.9
27 | 1 | 0.0018808 | 0.00047138 | 0 | 0 | 1 | 0.97559 | -0.46968 | 0.4 | 1 | 1.1 | 0.9
28 | 1 | 0.0012413 | 0.0003111 | 0 | 0 | 1 | 0.97454 | -0.49035 | 0.4 | 1 | 1.1 | 0.9
26 | 1 | 0 | 0 | 0 | 0 | 1 | 0.98434 | -0.29888 | 0.4 | 1 | 1.1 | 0.9
33 | 1 | 0.0031948 | 0.00080069 | 0 | 0 | 1 | 0.98427 | -0.3003 | 0.4 | 1 | 1.1 | 0.9
30 | 1 | 0.0022007 | 0.00055154 | 0 | 0 | 1 | 0.98591 | -0.26871 | 0.4 | 1 | 1.1 | 0.9
31 | 1 | 0.002911 | 0.00072956 | 0 | 0 | 1 | 0.9878 | -0.23229 | 0.4 | 1 | 1.1 | 0.9
29 | 1 | 0 | 0 | 0 | 0 | 1 | 0.97354 | -0.51001 | 0.4 | 1 | 1.1 | 0.9
40 | 1 | 0.0041354 | 0.0010364 | 0 | 0 | 1 | 0.97336 | -0.51347 | 0.4 | 1 | 1.1 | 0.9
61 | 1 | 0 | 0 | 0 | 0 | 1 | 0.97316 | -0.5175 | 0.4 | 1 | 1.1 | 0.9
36 | 1 | 0.0072074 | 0.0018063 | 0 | 0 | 1 | 0.97321 | -0.51651 | 0.4 | 1 | 1.1 | 0.9
62 | 1 | 0 | 0 | 0 | 0 | 1 | 0.97299 | -0.52089 | 0.4 | 1 | 1.1 | 0.9
59 | 1 | 0.0045321 | 0.0011359 | 0 | 0 | 1 | 0.97301 | -0.52057 | 0.4 | 1 | 1.1 | 0.9
32 | 1 | 0 | 0 | 0 | 0 | 1 | 0.98948 | -0.20004 | 0.4 | 1 | 1.1 | 0.9
34 | 1 | 0 | 0 | 0 | 0 | 1 | 0.99299 | -0.13285 | 0.4 | 1 | 1.1 | 0.9
35 | 1 | 0.0074818 | 0.0018751 | 0 | 0 | 1 | 0.98819 | -0.22504 | 0.4 | 1 | 1.1 | 0.9
73 | 1 | 0.0023412 | 0.00058675 | 0 | 0 | 1 | 0.99296 | -0.13348 | 0.4 | 1 | 1.1 | 0.9
69 | 1 | 0.0072688 | 0.0018217 | 0 | 0 | 1 | 0.99444 | -0.10515 | 0.4 | 1 | 1.1 | 0.9
37 | 1 | 0.0070757 | 0.0017733 | 0 | 0 | 1 | 0.98628 | -0.262 | 0.4 | 1 | 1.1 | 0.9
70 | 1 | 0 | 0 | 0 | 0 | 1 | 0.99503 | -0.09393 | 0.4 | 1 | 1.1 | 0.9
38 | 1 | 0.0058791 | 0.0014734 | 0 | 0 | 1 | 0.98464 | -0.29372 | 0.4 | 1 | 1.1 | 0.9
39 | 1 | 0 | 0 | 0 | 0 | 1 | 0.98444 | -0.2978 | 0.4 | 1 | 1.1 | 0.9
41 | 1 | 0 | 0 | 0 | 0 | 1 | 0.984 | -0.30625 | 0.4 | 1 | 1.1 | 0.9
42 | 1 | 0.0077181 | 0.0019343 | 0 | 0 | 1 | 0.98408 | -0.30475 | 0.4 | 1 | 1.1 | 0.9
47 | 1 | 0.0052076 | 0.0013051 | 0 | 0 | 1 | 0.98392 | -0.30784 | 0.4 | 1 | 1.1 | 0.9
43 | 1 | 0.0046911 | 0.0011757 | 0 | 0 | 1 | 0.98385 | -0.30918 | 0.4 | 1 | 1.1 | 0.9
63 | 1 | 0.0019625 | 0.00049184 | 0 | 0 | 1 | 0.98377 | -0.31071 | 0.4 | 1 | 1.1 | 0.9
44 | 1 | 0 | 0 | 0 | 0 | 1 | 0.98293 | -0.32713 | 0.4 | 1 | 1.1 | 0.9
64 | 1 | 0.0064381 | 0.0016135 | 0 | 0 | 1 | 0.98335 | -0.31897 | 0.4 | 1 | 1.1 | 0.9
46 | 1 | 0 | 0 | 0 | 0 | 1 | 0.98073 | -0.37013 | 0.4 | 1 | 1.1 | 0.9
56 | 1 | 0.0067469 | 0.0016909 | 0 | 0 | 1 | 0.98025 | -0.37948 | 0.4 | 1 | 1.1 | 0.9
55 | 1 | 0.0060316 | 0.0015117 | 0 | 0 | 1 | 0.97979 | -0.38845 | 0.4 | 1 | 1.1 | 0.9
48 | 1 | 0.0040625 | 0.0010182 | 0 | 0 | 1 | 0.97935 | -0.3971 | 0.4 | 1 | 1.1 | 0.9
49 | 1 | 0 | 0 | 0 | 0 | 1 | 0.9794 | -0.39624 | 0.4 | 1 | 1.1 | 0.9
50 | 1 | 0.0057982 | 0.0014532 | 0 | 0 | 1 | 0.97949 | -0.3943 | 0.4 | 1 | 1.1 | 0.9
51 | 1 | 0.0037232 | 0.00093313 | 0 | 0 | 1 | 0.97935 | -0.39705 | 0.4 | 1 | 1.1 | 0.9
52 | 1 | 0.0014854 | 0.00037227 | 0 | 0 | 1 | 0.97939 | -0.39635 | 0.4 | 1 | 1.1 | 0.9
53 | 1 | 0 | 0 | 0 | 0 | 1 | 0.97963 | -0.39158 | 0.4 | 1 | 1.1 | 0.9
54 | 1 | 0.0049412 | 0.0012384 | 0 | 0 | 1 | 0.97956 | -0.39305 | 0.4 | 1 | 1.1 | 0.9
124 | 1 | 0.006691 | 0.0016769 | 0 | 0 | 1 | 0.97279 | -0.52486 | 0.4 | 1 | 1.1 | 0.9
58 | 1 | 0.0060342 | 0.0015123 | 0 | 0 | 1 | 0.9728 | -0.52462 | 0.4 | 1 | 1.1 | 0.9
60 | 1 | 0.0039941 | 0.001001 | 0 | 0 | 1 | 0.9728 | -0.52471 | 0.4 | 1 | 1.1 | 0.9
65 | 1 | 0 | 0 | 0 | 0 | 1 | 0.98318 | -0.32223 | 0.4 | 1 | 1.1 | 0.9
66 | 1 | 0 | 0 | 0 | 0 | 1 | 0.98315 | -0.32294 | 0.4 | 1 | 1.1 | 0.9
67 | 1 | 0.007655 | 0.0019185 | 0 | 0 | 1 | 0.98301 | -0.32567 | 0.4 | 1 | 1.1 | 0.9
68 | 1 | 0.0061753 | 0.0015477 | 0 | 0 | 1 | 0.98294 | -0.32711 | 0.4 | 1 | 1.1 | 0.9
71 | 3 | 0 | 0 | 0 | 0 | 1 | 1 | 0 | 0.4 | 1 | 1.1 | 0.9
72 | 1 | 0.0061831 | 0.0015496 | 0 | 0 | 1 | 0.99432 | -0.10748 | 0.4 | 1 | 1.1 | 0.9
125 | 1 | 0.010855 | 0.0027204 | 0 | 0 | 1 | 0.99976 | -0.0047023 | 0.4 | 1 | 1.1 | 0.9
107 | 1 | 0 | 0 | 0 | 0 | 1 | 0.9997 | -0.0058557 | 0.4 | 1 | 1.1 | 0.9
83 | 1 | 0 | 0 | 0 | 0 | 1 | 0.99367 | -0.11992 | 0.4 | 1 | 1.1 | 0.9
108 | 1 | 0 | 0 | 0 | 0 | 1 | 0.9994 | -0.011458 | 0.4 | 1 | 1.1 | 0.9
106 | 1 | 0.0070397 | 0.0017643 | 0 | 0 | 1 | 0.99955 | -0.0086813 | 0.4 | 1 | 1.1 | 0.9
81 | 1 | 0.0051266 | 0.0012848 | 0 | 0 | 1 | 0.99281 | -0.1364 | 0.4 | 1 | 1.1 | 0.9
74 | 1 | 0.011281 | 0.0028273 | 0 | 0 | 1 | 0.98719 | -0.24453 | 0.4 | 1 | 1.1 | 0.9
75 | 1 | 0 | 0 | 0 | 0 | 1 | 0.98764 | -0.23594 | 0.4 | 1 | 1.1 | 0.9
76 | 1 | 0.0031926 | 0.00080014 | 0 | 0 | 1 | 0.98758 | -0.23695 | 0.4 | 1 | 1.1 | 0.9
77 | 1 | 0 | 0 | 0 | 0 | 1 | 0.98773 | -0.23405 | 0.4 | 1 | 1.1 | 0.9
78 | 1 | 0.0023118 | 0.00057939 | 0 | 0 | 1 | 0.98754 | -0.23788 | 0.4 | 1 | 1.1 | 0.9
85 | 1 | 0 | 0 | 0 | 0 | 1 | 0.98792 | -0.23035 | 0.4 | 1 | 1.1 | 0.9
89 | 1 | 0.0038725 | 0.00097053 | 0 | 0 | 1 | 0.98757 | -0.23731 | 0.4 | 1 | 1.1 | 0.9
86 | 1 | 0 | 0 | 0 | 0 | 1 | 0.98809 | -0.22709 | 0.4 | 1 | 1.1 | 0.9
84 | 1 | 0.0034508 | 0.00086486 | 0 | 0 | 1 | 0.98789 | -0.23105 | 0.4 | 1 | 1.1 | 0.9
88 | 1 | 0.0036599 | 0.00091727 | 0 | 0 | 1 | 0.98756 | -0.23733 | 0.4 | 1 | 1.1 | 0.9
79 | 1 | 0.0060909 | 0.0015265 | 0 | 0 | 1 | 0.99161 | -0.15923 | 0.4 | 1 | 1.1 | 0.9
80 | 1 | 0.0052826 | 0.0013239 | 0 | 0 | 1 | 0.99103 | -0.17042 | 0.4 | 1 | 1.1 | 0.9
82 | 1 | 0 | 0 | 0 | 0 | 1 | 0.99019 | -0.18653 | 0.4 | 1 | 1.1 | 0.9
103 | 1 | 0 | 0 | 0 | 0 | 1 | 0.9891 | -0.20746 | 0.4 | 1 | 1.1 | 0.9
123 | 1 | 0.0023944 | 0.00060009 | 0 | 0 | 1 | 0.9889 | -0.21141 | 0.4 | 1 | 1.1 | 0.9
99 | 1 | 0.0016574 | 0.00041537 | 0 | 0 | 1 | 0.9886 | -0.21713 | 0.4 | 1 | 1.1 | 0.9
95 | 1 | 0 | 0 | 0 | 0 | 1 | 0.9796 | -0.39141 | 0.4 | 1 | 1.1 | 0.9
100 | 1 | 0.0087967 | 0.0022047 | 0 | 0 | 1 | 0.97765 | -0.42953 | 0.4 | 1 | 1.1 | 0.9
94 | 1 | 0.0033913 | 0.00084994 | 0 | 0 | 1 | 0.98066 | -0.37068 | 0.4 | 1 | 1.1 | 0.9
121 | 1 | 0 | 0 | 0 | 0 | 1 | 0.98804 | -0.22813 | 0.4 | 1 | 1.1 | 0.9
122 | 1 | 0.0017146 | 0.00042971 | 0 | 0 | 1 | 0.98798 | -0.22933 | 0.4 | 1 | 1.1 | 0.9
92 | 1 | 0 | 0 | 0 | 0 | 1 | 0.98392 | -0.30746 | 0.4 | 1 | 1.1 | 0.9
96 | 1 | 0.0033171 | 0.00083135 | 0 | 0 | 1 | 0.98493 | -0.28775 | 0.4 | 1 | 1.1 | 0.9
93 | 1 | 0.0071509 | 0.0017922 | 0 | 0 | 1 | 0.98297 | -0.32572 | 0.4 | 1 | 1.1 | 0.9
97 | 1 | 0 | 0 | 0 | 0 | 1 | 0.98712 | -0.24562 | 0.4 | 1 | 1.1 | 0.9
101 | 1 | 0.022456 | 0.0056279 | 0 | 0 | 1 | 0.97679 | -0.44632 | 0.4 | 1 | 1.1 | 0.9
98 | 1 | 0.0054563 | 0.0013675 | 0 | 0 | 1 | 0.98705 | -0.24685 | 0.4 | 1 | 1.1 | 0.9
102 | 1 | 0 | 0 | 0 | 0 | 1 | 0.97444 | -0.49257 | 0.4 | 1 | 1.1 | 0.9
104 | 1 | 0 | 0 | 0 | 0 | 1 | 0.97375 | -0.50629 | 0.4 | 1 | 1.1 | 0.9
105 | 1 | 0 | 0 | 0 | 0 | 1 | 0.97402 | -0.50087 | 0.4 | 1 | 1.1 | 0.9
110 | 1 | 0 | 0 | 0 | 0 | 1 | 0.97371 | -0.50702 | 0.4 | 1 | 1.1 | 0.9
109 | 1 | 0.0081919 | 0.0020531 | 0 | 0 | 1 | 0.97365 | -0.50819 | 0.4 | 1 | 1.1 | 0.9
111 | 1 | 0.0080318 | 0.002013 | 0 | 0 | 1 | 0.97374 | -0.50638 | 0.4 | 1 | 1.1 | 0.9
119 | 1 | 0.017689 | 0.0044334 | 0 | 0 | 1 | 0.97356 | -0.51002 | 0.4 | 1 | 1.1 | 0.9
118 | 1 | 0.01037 | 0.0025989 | 0 | 0 | 1 | 0.97358 | -0.50952 | 0.4 | 1 | 1.1 | 0.9
112 | 1 | 0 | 0 | 0 | 0 | 1 | 0.97446 | -0.49197 | 0.4 | 1 | 1.1 | 0.9
116 | 1 | 0.0066937 | 0.0016776 | 0 | 0 | 1 | 0.97414 | -0.49838 | 0.4 | 1 | 1.1 | 0.9
113 | 1 | 0.0050279 | 0.0012601 | 0 | 0 | 1 | 0.9746 | -0.48928 | 0.4 | 1 | 1.1 | 0.9
126 | 1 | 0.0074686 | 0.0018718 | 0 | 0 | 1 | 0.99919 | -0.015497 | 0.4 | 1 | 1.1 | 0.9
117 | 1 | 0.0049175 | 0.0012324 | 0 | 0 | 1 | 0.97412 | -0.49884 | 0.4 | 1 | 1.1 | 0.9

## generator_data
GEN_BUS | PG | QG | QMAX | QMIN | VG | MBASE | GEN_STATUS | PMAX | PMIN
71 | 0.4138 | 0.10637 | 10 | -10 | 1 | 100 | 1 | 10 | 0

## branch_data
F_BUS | T_BUS | BR_R | BR_X | BR_B | RATE_A | RATE_B | RATE_C | TAP | SHIFT | BR_STATUS | ANGMIN | ANGMAX | P_in | Q_in | P_out | Q_out
1 | 3 | 0.86046 | 0.5507 | 1.4449e-09 | 0 | 0 | 0 | 0 | 0 | 1 | -90 | 90 | -0.0031784 | -0.00079661 | 0.0031785 | 0.00079653
3 | 5 | 1.0001 | 0.64005 | 1.6794e-09 | 0 | 0 | 0 | 0 | 0 | 1 | -90 | 90 | 0.0044089 | 0.0011049 | -0.0044087 | -0.0011049
3 | 6 | 3.1066 | 1.9883 | 5.2169e-09 | 0 | 0 | 0 | 0 | 0 | 1 | -90 | 90 | -0.0075874 | -0.0019014 | 0.0075894 | 0.0019022
5 | 7 | 0.19582 | 0.12533 | 3.2884e-10 | 0 | 0 | 0 | 0 | 0 | 1 | -90 | 90 | 0.0044087 | 0.0011049 | -0.0044087 | -0.0011049
6 | 90 | 40.1076 | 25.6689 | 6.7352e-08 | 0 | 0 | 0 | 0 | 0 | 1 | -90 | 90 | -0.01045 | -0.0026191 | 0.010499 | 0.0026438
90 | 91 | 1.6542 | 1.0587 | 2.7778e-09 | 0 | 0 | 0 | 0 | 0 | 1 | -90 | 90 | -0.017011 | -0.004276 | 0.017017 | 0.0042791
91 | 92 | 1.819 | 1.1642 | 3.0546e-09 | 0 | 0 | 0 | 0 | 0 | 1 | -90 | 90 | -0.017017 | -0.0042791 | 0.017022 | 0.0042825
4 | 7 | 0.28102 | 0.17985 | 4.7191e-10 | 0 | 0 | 0 | 0 | 0 | 1 | -90 | 90 | -0.0019698 | -0.00049371 | 0.0019699 | 0.00049367
8 | 9 | 1.0699 | 0.68473 | 1.7966e-09 | 0 | 0 | 0 | 0 | 0 | 1 | -90 | 90 | 0.024295 | 0.0061048 | -0.024288 | -0.0061005
8 | 10 | 1.3911 | 0.89033 | 2.3361e-09 | 0 | 0 | 0 | 0 | 0 | 1 | -90 | 90 | -0.031052 | -0.0077984 | 0.031067 | 0.0078077
9 | 11 | 0.59687 | 0.382 | 1.0023e-09 | 0 | 0 | 0 | 0 | 0 | 1 | -90 | 90 | 0.024288 | 0.0061005 | -0.024284 | -0.0060981
10 | 12 | 3.162 | 2.0236 | 5.3098e-09 | 0 | 0 | 0 | 0 | 0 | 1 | -90 | 90 | 0.0061368 | 0.0015381 | -0.0061355 | -0.0015378
10 | 13 | 0.83258 | 0.53285 | 1.3981e-09 | 0 | 0 | 0 | 0 | 0 | 1 | -90 | 90 | -0.037204 | -0.0093458 | 0.037217 | 0.0093539
11 | 115 | 2.0157 | 1.29 | 3.3848e-09 | 0 | 0 | 0 | 0 | 0 | 1 | -90 | 90 | 0.024284 | 0.0060981 | -0.024271 | -0.0060899
13 | 18 | 1.6097 | 1.0302 | 2.7031e-09 | 0 | 0 | 0 | 0 | 0 | 1 | -90 | 90 | 0.0043549 | 0.0010914 | -0.0043545 | -0.0010914
13 | 14 | 0.13431 | 0.085958 | 2.2554e-10 | 0 | 0 | 0 | 0 | 0 | 1 | -90 | 90 | -0.041572 | -0.010445 | 0.041574 | 0.010447
115 | 114 | 3.3185 | 2.1239 | 5.5727e-09 | 0 | 0 | 0 | 0 | 0 | 1 | -90 | 90 | 0.01666 | 0.0041823 | -0.016649 | -0.0041762
14 | 15 | 3.2742 | 2.0955 | 5.4983e-09 | 0 | 0 | 0 | 0 | 0 | 1 | -90 | 90 | -0.045903 | -0.011532 | 0.04598 | 0.01158
114 | 113 | 1.7789 | 1.1385 | 2.9872e-09 | 0 | 0 | 0 | 0 | 0 | 1 | -90 | 90 | 0.016649 | 0.0041762 | -0.016644 | -0.004173
15 | 16 | 1.1167 | 0.71471 | 1.8753e-09 | 0 | 0 | 0 | 0 | 0 | 1 | -90 | 90 | -0.099475 | -0.02507 | 0.099598 | 0.025148
15 | 17 | 1.2373 | 0.79189 | 2.0778e-09 | 0 | 0 | 0 | 0 | 0 | 1 | -90 | 90 | 0.047144 | 0.011898 | -0.047113 | -0.011878
16 | 24 | 1.3718 | 0.87795 | 2.3036e-09 | 0 | 0 | 0 | 0 | 0 | 1 | -90 | 90 | -0.10127 | -0.025566 | 0.10142 | 0.025665
17 | 21 | 0.88835 | 0.56854 | 1.4918e-09 | 0 | 0 | 0 | 0 | 0 | 1 | -90 | 90 | 0.042649 | 0.010759 | -0.042631 | -0.010748
24 | 25 | 0.88674 | 0.56751 | 1.4891e-09 | 0 | 0 | 0 | 0 | 0 | 1 | -90 | 90 | -0.10315 | -0.026098 | 0.10325 | 0.026164
21 | 23 | 0.93492 | 0.59835 | 1.57e-09 | 0 | 0 | 0 | 0 | 0 | 1 | -90 | 90 | 0.0026449 | 0.00066278 | -0.0026448 | -0.00066288
21 | 19 | 1.0625 | 0.68 | 1.7842e-09 | 0 | 0 | 0 | 0 | 0 | 1 | -90 | 90 | 0.039986 | 0.010085 | -0.039967 | -0.010073
25 | 26 | 0.73195 | 0.46845 | 1.2291e-09 | 0 | 0 | 0 | 0 | 0 | 1 | -90 | 90 | -0.10325 | -0.026164 | 0.10334 | 0.026219
19 | 20 | 1.8425 | 1.1792 | 3.094e-09 | 0 | 0 | 0 | 0 | 0 | 1 | -90 | 90 | 0.035869 | 0.0090465 | -0.035843 | -0.0090299
20 | 22 | 1.5645 | 1.0012 | 2.6271e-09 | 0 | 0 | 0 | 0 | 0 | 1 | -90 | 90 | 0.035843 | 0.0090299 | -0.035821 | -0.0090158
22 | 27 | 1.6939 | 1.0841 | 2.8445e-09 | 0 | 0 | 0 | 0 | 0 | 1 | -90 | 90 | 0.035821 | 0.0090159 | -0.035796 | -0.0090006
27 | 28 | 2.6039 | 1.6665 | 4.3726e-09 | 0 | 0 | 0 | 0 | 0 | 1 | -90 | 90 | 0.033916 | 0.0085293 | -0.033882 | -0.0085083
28 | 29 | 2.5639 | 1.6409 | 4.3054e-09 | 0 | 0 | 0 | 0 | 0 | 1 | -90 | 90 | 0.032641 | 0.0081972 | -0.03261 | -0.0081781
26 | 33 | 1.938 | 1.2404 | 3.2545e-09 | 0 | 0 | 0 | 0 | 0 | 1 | -90 | 90 | 0.003195 | 0.00080052 | -0.0031948 | -0.0008007
26 | 30 | 1.2414 | 0.79448 | 2.0846e-09 | 0 | 0 | 0 | 0 | 0 | 1 | -90 | 90 | -0.10653 | -0.027019 | 0.10669 | 0.027118
30 | 31 | 1.4731 | 0.94278 | 2.4737e-09 | 0 | 0 | 0 | 0 | 0 | 1 | -90 | 90 | -0.10889 | -0.027669 | 0.10908 | 0.027792
31 | 32 | 1.2749 | 0.81595 | 2.1409e-09 | 0 | 0 | 0 | 0 | 0 | 1 | -90 | 90 | -0.11199 | -0.028521 | 0.11216 | 0.028632
29 | 40 | 1.2992 | 0.83148 | 2.1817e-09 | 0 | 0 | 0 | 0 | 0 | 1 | -90 | 90 | 0.011345 | 0.0028442 | -0.011343 | -0.0028432
29 | 61 | 1.4967 | 0.9579 | 2.5134e-09 | 0 | 0 | 0 | 0 | 0 | 1 | -90 | 90 | 0.021265 | 0.0053339 | -0.021257 | -0.0053292
40 | 36 | 1.7911 | 1.1463 | 3.0077e-09 | 0 | 0 | 0 | 0 | 0 | 1 | -90 | 90 | 0.0072082 | 0.0018068 | -0.0072072 | -0.0018064
61 | 62 | 2.1515 | 1.3769 | 3.6129e-09 | 0 | 0 | 0 | 0 | 0 | 1 | -90 | 90 | 0.0066931 | 0.0016777 | -0.0066921 | -0.0016774
61 | 59 | 0.8974 | 0.57434 | 1.507e-09 | 0 | 0 | 0 | 0 | 0 | 1 | -90 | 90 | 0.014564 | 0.0036515 | -0.014562 | -0.0036503
62 | 124 | 2.521 | 1.6135 | 4.2335e-09 | 0 | 0 | 0 | 0 | 0 | 1 | -90 | 90 | 0.0066921 | 0.0016774 | -0.0066908 | -0.001677
59 | 58 | 1.7128 | 1.0962 | 2.8763e-09 | 0 | 0 | 0 | 0 | 0 | 1 | -90 | 90 | 0.01003 | 0.0025144 | -0.010028 | -0.0025134
32 | 34 | 1.4512 | 0.9288 | 4.8741e-09 | 0 | 0 | 0 | 0 | 0 | 1 | -90 | 90 | -0.20581 | -0.052323 | 0.20648 | 0.052751
32 | 35 | 1.1768 | 0.75312 | 1.9761e-09 | 0 | 0 | 0 | 0 | 0 | 1 | -90 | 90 | 0.09365 | 0.023691 | -0.093538 | -0.02362
34 | 73 | 1.1863 | 0.7592 | 1.992e-09 | 0 | 0 | 0 | 0 | 0 | 1 | -90 | 90 | 0.0023412 | 0.0005866 | -0.0023412 | -0.00058675
34 | 69 | 0.59454 | 0.38051 | 2.9952e-09 | 0 | 0 | 0 | 0 | 0 | 1 | -90 | 90 | -0.20882 | -0.053337 | 0.2091 | 0.053516
35 | 37 | 1.8863 | 1.2072 | 3.1676e-09 | 0 | 0 | 0 | 0 | 0 | 1 | -90 | 90 | 0.086057 | 0.021744 | -0.085904 | -0.021647
69 | 70 | 0.23298 | 0.14911 | 1.1737e-09 | 0 | 0 | 0 | 0 | 0 | 1 | -90 | 90 | -0.21637 | -0.055338 | 0.21649 | 0.055413
37 | 38 | 1.7588 | 1.1256 | 2.9535e-09 | 0 | 0 | 0 | 0 | 0 | 1 | -90 | 90 | 0.078829 | 0.019874 | -0.078709 | -0.019798
70 | 71 | 1.0978 | 0.70262 | 5.5307e-09 | 0 | 0 | 0 | 0 | 0 | 1 | -90 | 90 | -0.38666 | -0.098874 | 0.38842 | 0.1
70 | 72 | 0.35763 | 0.22888 | 1.8017e-09 | 0 | 0 | 0 | 0 | 0 | 1 | -90 | 90 | 0.17017 | 0.043461 | -0.17005 | -0.04339
38 | 39 | 0.2435 | 0.15584 | 4.0891e-10 | 0 | 0 | 0 | 0 | 0 | 1 | -90 | 90 | 0.07283 | 0.018325 | -0.072816 | -0.018316
39 | 41 | 0.86016 | 0.5505 | 1.4444e-09 | 0 | 0 | 0 | 0 | 0 | 1 | -90 | 90 | 0.042838 | 0.010792 | -0.042821 | -0.010781
39 | 42 | 1.0085 | 0.64546 | 1.6936e-09 | 0 | 0 | 0 | 0 | 0 | 1 | -90 | 90 | 0.029978 | 0.0075234 | -0.029968 | -0.0075172
41 | 47 | 1.3205 | 0.8451 | 2.2174e-09 | 0 | 0 | 0 | 0 | 0 | 1 | -90 | 90 | 0.0052079 | 0.0013052 | -0.0052076 | -0.0013052
41 | 43 | 0.3391 | 0.21703 | 5.6944e-10 | 0 | 0 | 0 | 0 | 0 | 1 | -90 | 90 | 0.037613 | 0.009476 | -0.037608 | -0.0094726
42 | 63 | 1.1636 | 0.74471 | 1.954e-09 | 0 | 0 | 0 | 0 | 0 | 1 | -90 | 90 | 0.02225 | 0.0055829 | -0.022243 | -0.005579
43 | 44 | 2.3719 | 1.518 | 3.983e-09 | 0 | 0 | 0 | 0 | 0 | 1 | -90 | 90 | 0.032917 | 0.008297 | -0.032888 | -0.0082793
63 | 64 | 1.7658 | 1.1301 | 2.9652e-09 | 0 | 0 | 0 | 0 | 0 | 1 | -90 | 90 | 0.020281 | 0.0050872 | -0.020273 | -0.0050824
44 | 46 | 5.6662 | 3.6264 | 9.5152e-09 | 0 | 0 | 0 | 0 | 0 | 1 | -90 | 90 | 0.032888 | 0.0082793 | -0.032821 | -0.0082371
64 | 65 | 1.0229 | 0.65464 | 1.7177e-09 | 0 | 0 | 0 | 0 | 0 | 1 | -90 | 90 | 0.013835 | 0.0034688 | -0.013833 | -0.0034676
46 | 56 | 1.2291 | 0.78659 | 2.0639e-09 | 0 | 0 | 0 | 0 | 0 | 1 | -90 | 90 | 0.032821 | 0.0082371 | -0.032806 | -0.0082279
56 | 55 | 1.4817 | 0.94828 | 2.4881e-09 | 0 | 0 | 0 | 0 | 0 | 1 | -90 | 90 | 0.026059 | 0.006537 | -0.026048 | -0.0065301
55 | 53 | 0.67274 | 0.43055 | 1.1297e-09 | 0 | 0 | 0 | 0 | 0 | 1 | -90 | 90 | 0.020017 | 0.0050184 | -0.020014 | -0.0050166
48 | 49 | 0.91686 | 0.58679 | 1.5397e-09 | 0 | 0 | 0 | 0 | 0 | 1 | -90 | 90 | -0.0040625 | -0.0010182 | 0.0040626 | 0.0010181
49 | 50 | 0.8967 | 0.57389 | 1.5058e-09 | 0 | 0 | 0 | 0 | 0 | 1 | -90 | 90 | -0.0092713 | -0.0023235 | 0.0092722 | 0.0023239
49 | 51 | 0.93973 | 0.60143 | 1.5781e-09 | 0 | 0 | 0 | 0 | 0 | 1 | -90 | 90 | 0.0037233 | 0.00093309 | -0.0037232 | -0.00093315
49 | 52 | 0.33016 | 0.2113 | 5.5442e-10 | 0 | 0 | 0 | 0 | 0 | 1 | -90 | 90 | 0.0014854 | 0.00037223 | -0.0014854 | -0.00037228
50 | 53 | 0.77842 | 0.49819 | 1.3072e-09 | 0 | 0 | 0 | 0 | 0 | 1 | -90 | 90 | -0.01507 | -0.0037771 | 0.015072 | 0.0037782
53 | 54 | 1.2847 | 0.8222 | 2.1573e-09 | 0 | 0 | 0 | 0 | 0 | 1 | -90 | 90 | 0.0049414 | 0.0012384 | -0.0049411 | -0.0012384
58 | 60 | 0.093415 | 0.059786 | 1.5687e-10 | 0 | 0 | 0 | 0 | 0 | 1 | -90 | 90 | 0.003994 | 0.0010011 | -0.003994 | -0.0010011
65 | 66 | 0.22312 | 0.1428 | 3.7469e-10 | 0 | 0 | 0 | 0 | 0 | 1 | -90 | 90 | 0.013833 | 0.0034676 | -0.013832 | -0.0034674
66 | 67 | 0.8527 | 0.54573 | 1.4319e-09 | 0 | 0 | 0 | 0 | 0 | 1 | -90 | 90 | 0.013832 | 0.0034674 | -0.013831 | -0.0034663
67 | 68 | 1.0084 | 0.64541 | 1.6935e-09 | 0 | 0 | 0 | 0 | 0 | 1 | -90 | 90 | 0.0061757 | 0.0015478 | -0.0061752 | -0.0015477
71 | 125 | 1.9412 | 1.2424 | 3.2599e-09 | 0 | 0 | 0 | 0 | 0 | 1 | -90 | 90 | 0.010857 | 0.0027217 | -0.010855 | -0.0027204
71 | 107 | 1.8081 | 1.1572 | 3.0363e-09 | 0 | 0 | 0 | 0 | 0 | 1 | -90 | 90 | 0.014517 | 0.0036399 | -0.014513 | -0.0036376
72 | 83 | 0.34027 | 0.21777 | 1.7142e-09 | 0 | 0 | 0 | 0 | 0 | 1 | -90 | 90 | 0.16387 | 0.041841 | -0.16377 | -0.041778
107 | 108 | 3.3582 | 2.1492 | 5.6393e-09 | 0 | 0 | 0 | 0 | 0 | 1 | -90 | 90 | 0.007472 | 0.001873 | -0.00747 | -0.0018723
107 | 106 | 1.7977 | 1.1505 | 3.0188e-09 | 0 | 0 | 0 | 0 | 0 | 1 | -90 | 90 | 0.0070406 | 0.0017646 | -0.0070397 | -0.0017643
83 | 81 | 0.45012 | 0.28808 | 2.2676e-09 | 0 | 0 | 0 | 0 | 0 | 1 | -90 | 90 | 0.16377 | 0.041778 | -0.16364 | -0.041695
108 | 126 | 2.421 | 1.5494 | 4.0655e-09 | 0 | 0 | 0 | 0 | 0 | 1 | -90 | 90 | 0.00747 | 0.0018723 | -0.0074686 | -0.0018718
81 | 79 | 0.64269 | 0.41132 | 3.2377e-09 | 0 | 0 | 0 | 0 | 0 | 1 | -90 | 90 | 0.15852 | 0.04041 | -0.15834 | -0.040299
74 | 75 | 3.3277 | 2.1298 | 5.5882e-09 | 0 | 0 | 0 | 0 | 0 | 1 | -90 | 90 | -0.011281 | -0.0028274 | 0.011286 | 0.0028298
75 | 76 | 1.3789 | 0.88249 | 2.3155e-09 | 0 | 0 | 0 | 0 | 0 | 1 | -90 | 90 | 0.0031928 | 0.00080002 | -0.0031926 | -0.00080015
75 | 77 | 0.49148 | 0.31455 | 8.2533e-10 | 0 | 0 | 0 | 0 | 0 | 1 | -90 | 90 | -0.016791 | -0.0042087 | 0.016792 | 0.0042096
75 | 78 | 3.6611 | 2.3431 | 6.148e-09 | 0 | 0 | 0 | 0 | 0 | 1 | -90 | 90 | 0.002312 | 0.00057893 | -0.0023118 | -0.0005794
77 | 85 | 0.66594 | 0.4262 | 1.1183e-09 | 0 | 0 | 0 | 0 | 0 | 1 | -90 | 90 | -0.024326 | -0.0060979 | 0.02433 | 0.0061005
77 | 89 | 1.8929 | 1.2115 | 3.1787e-09 | 0 | 0 | 0 | 0 | 0 | 1 | -90 | 90 | 0.0075335 | 0.0018882 | -0.0075324 | -0.0018878
85 | 86 | 0.51297 | 0.3283 | 8.6141e-10 | 0 | 0 | 0 | 0 | 0 | 1 | -90 | 90 | -0.027781 | -0.0069653 | 0.027785 | 0.006968
85 | 84 | 0.89226 | 0.57105 | 1.4983e-09 | 0 | 0 | 0 | 0 | 0 | 1 | -90 | 90 | 0.0034509 | 0.0008648 | -0.0034508 | -0.00086487
89 | 88 | 0.023042 | 0.014747 | 3.8694e-11 | 0 | 0 | 0 | 0 | 0 | 1 | -90 | 90 | 0.0036599 | 0.00091727 | -0.0036599 | -0.00091727
86 | 121 | 2.651 | 1.6966 | 4.4518e-09 | 0 | 0 | 0 | 0 | 0 | 1 | -90 | 90 | 0.0017147 | 0.00042889 | -0.0017146 | -0.00042927
86 | 123 | 2.329 | 1.4906 | 3.9111e-09 | 0 | 0 | 0 | 0 | 0 | 1 | -90 | 90 | -0.0295 | -0.0073968 | 0.029522 | 0.0074106
79 | 80 | 0.327 | 0.20928 | 1.6474e-09 | 0 | 0 | 0 | 0 | 0 | 1 | -90 | 90 | 0.15225 | 0.038772 | -0.15217 | -0.03872
80 | 82 | 0.48754 | 0.31203 | 2.4561e-09 | 0 | 0 | 0 | 0 | 0 | 1 | -90 | 90 | 0.14689 | 0.037396 | -0.14677 | -0.037323
82 | 103 | 0.6318 | 0.40435 | 2.1219e-09 | 0 | 0 | 0 | 0 | 0 | 1 | -90 | 90 | 0.14677 | 0.037323 | -0.14662 | -0.037229
103 | 123 | 0.54394 | 0.34812 | 9.1342e-10 | 0 | 0 | 0 | 0 | 0 | 1 | -90 | 90 | 0.031922 | 0.0080144 | -0.031916 | -0.0080107
103 | 99 | 0.37369 | 0.23916 | 6.2752e-10 | 0 | 0 | 0 | 0 | 0 | 1 | -90 | 90 | 0.1147 | 0.029214 | -0.11465 | -0.02918
99 | 97 | 1.1141 | 0.71306 | 1.871e-09 | 0 | 0 | 0 | 0 | 0 | 1 | -90 | 90 | 0.11299 | 0.028765 | -0.11284 | -0.028666
95 | 100 | 2.1661 | 1.3863 | 3.6374e-09 | 0 | 0 | 0 | 0 | 0 | 1 | -90 | 90 | 0.075858 | 0.019136 | -0.07572 | -0.019048
95 | 94 | 1.1819 | 0.75639 | 1.9847e-09 | 0 | 0 | 0 | 0 | 0 | 1 | -90 | 90 | -0.075858 | -0.019135 | 0.075934 | 0.019184
100 | 101 | 1.077 | 0.68928 | 1.8086e-09 | 0 | 0 | 0 | 0 | 0 | 1 | -90 | 90 | 0.066923 | 0.016843 | -0.06687 | -0.016809
94 | 93 | 2.4611 | 1.5751 | 4.1329e-09 | 0 | 0 | 0 | 0 | 0 | 1 | -90 | 90 | -0.079325 | -0.020033 | 0.079496 | 0.020143
121 | 122 | 3.0629 | 1.9602 | 5.1434e-09 | 0 | 0 | 0 | 0 | 0 | 1 | -90 | 90 | 0.0017146 | 0.00042927 | -0.0017145 | -0.00042971
92 | 96 | 0.83069 | 0.53164 | 1.395e-09 | 0 | 0 | 0 | 0 | 0 | 1 | -90 | 90 | -0.10375 | -0.026266 | 0.10384 | 0.026328
92 | 93 | 0.91936 | 0.58839 | 1.5439e-09 | 0 | 0 | 0 | 0 | 0 | 1 | -90 | 90 | 0.086723 | 0.021983 | -0.086647 | -0.021935
96 | 97 | 1.726 | 1.1046 | 2.8984e-09 | 0 | 0 | 0 | 0 | 0 | 1 | -90 | 90 | -0.10716 | -0.02716 | 0.10738 | 0.027298
97 | 98 | 0.98758 | 0.63205 | 1.6584e-09 | 0 | 0 | 0 | 0 | 0 | 1 | -90 | 90 | 0.0054566 | 0.0013675 | -0.0054563 | -0.0013675
101 | 102 | 4.4555 | 2.8515 | 7.4821e-09 | 0 | 0 | 0 | 0 | 0 | 1 | -90 | 90 | 0.044414 | 0.011181 | -0.044316 | -0.011119
102 | 104 | 1.6091 | 1.0298 | 2.7022e-09 | 0 | 0 | 0 | 0 | 0 | 1 | -90 | 90 | 0.036279 | 0.0091037 | -0.036256 | -0.0090887
102 | 105 | 4.3931 | 2.8116 | 7.3772e-09 | 0 | 0 | 0 | 0 | 0 | 1 | -90 | 90 | 0.0080369 | 0.0020152 | -0.0080337 | -0.0020139
104 | 110 | 0.11078 | 0.0709 | 1.8603e-10 | 0 | 0 | 0 | 0 | 0 | 1 | -90 | 90 | 0.028063 | 0.0070353 | -0.028062 | -0.0070347
104 | 109 | 0.98706 | 0.63172 | 1.6575e-09 | 0 | 0 | 0 | 0 | 0 | 1 | -90 | 90 | 0.0081925 | 0.0020535 | -0.0081917 | -0.0020532
105 | 111 | 2.9207 | 1.8692 | 4.9046e-09 | 0 | 0 | 0 | 0 | 0 | 1 | -90 | 90 | 0.0080337 | 0.0020139 | -0.0080316 | -0.002013
110 | 119 | 0.72086 | 0.46135 | 1.2105e-09 | 0 | 0 | 0 | 0 | 0 | 1 | -90 | 90 | 0.017691 | 0.004435 | -0.017689 | -0.0044335
110 | 118 | 1.0273 | 0.65744 | 1.725e-09 | 0 | 0 | 0 | 0 | 0 | 1 | -90 | 90 | 0.010371 | 0.0025996 | -0.01037 | -0.002599
112 | 116 | 2.3495 | 1.5037 | 3.9454e-09 | 0 | 0 | 0 | 0 | 0 | 1 | -90 | 90 | 0.011615 | 0.002912 | -0.011611 | -0.0029101
112 | 113 | 0.98751 | 0.63201 | 1.6583e-09 | 0 | 0 | 0 | 0 | 0 | 1 | -90 | 90 | -0.011615 | -0.002912 | 0.011616 | 0.0029128
116 | 117 | 0.39739 | 0.25433 | 6.6732e-10 | 0 | 0 | 0 | 0 | 0 | 1 | -90 | 90 | 0.0049175 | 0.0012325 | -0.0049173 | -0.0012325