## bus_data
BUS_I | BUS_TYPE | Pd | Qd | Gs | Bs | area | Vm | Va | baseKV | zone | Vmax | Vmin
1 | 1 | 0.023247 | 0.0058262 | 0 | 0 | 1 | 0.99927 | -0.013966 | 0.4 | 1 | 1.1 | 0.9
2 | 1 | 0.015139 | 0.0037941 | 0 | 0 | 1 | 0.9993 | -0.01348 | 0.4 | 1 | 1.1 | 0.9
3 | 3 | 0 | 0 | 0 | 0 | 1 | 1 | 0 | 0.4 | 1 | 1.1 | 0.9
9 | 1 | 0.0042017 | 0.001053 | 0 | 0 | 1 | 0.99797 | -0.038962 | 0.4 | 1 | 1.1 | 0.9
10 | 1 | 0.0796 | 0.01995 | 0 | 0 | 1 | 0.99541 | -0.087973 | 0.4 | 1 | 1.1 | 0.9
6 | 1 | 0.054189 | 0.013581 | 0 | 0 | 1 | 0.99629 | -0.071172 | 0.4 | 1 | 1.1 | 0.9
20 | 1 | 0 | 0 | 0 | 0 | 1 | 0.99701 | -0.05741 | 0.4 | 1 | 1.1 | 0.9
17 | 1 | 0.044624 | 0.011184 | 0 | 0 | 1 | 0.99325 | -0.12945 | 0.4 | 1 | 1.1 | 0.9
7 | 1 | 0.030855 | 0.0077329 | 0 | 0 | 1 | 0.9959 | -0.078646 | 0.4 | 1 | 1.1 | 0.9
18 | 1 | 0.029621 | 0.0074238 | 0 | 0 | 1 | 0.98935 | -0.20512 | 0.4 | 1 | 1.1 | 0.9
19 | 1 | 0.0060377 | 0.0015132 | 0 | 0 | 1 | 0.98894 | -0.21297 | 0.4 | 1 | 1.1 | 0.9
16 | 1 | 0.023035 | 0.0057732 | 0 | 0 | 1 | 0.98948 | -0.20262 | 0.4 | 1 | 1.1 | 0.9
8 | 1 | 0 | 0 | 0 | 0 | 1 | 0.99403 | -0.1147 | 0.4 | 1 | 1.1 | 0.9
11 | 1 | 0.0059744 | 0.0014973 | 0 | 0 | 1 | 0.99316 | -0.13162 | 0.4 | 1 | 1.1 | 0.9
12 | 1 | 0.042439 | 0.010636 | 0 | 0 | 1 | 0.99263 | -0.14181 | 0.4 | 1 | 1.1 | 0.9
21 | 1 | 0.012178 | 0.0030522 | 0 | 0 | 1 | 0.99621 | -0.072756 | 0.4 | 1 | 1.1 | 0.9
15 | 1 | 0 | 0 | 0 | 0 | 1 | 0.99313 | -0.13186 | 0.4 | 1 | 1.1 | 0.9
13 | 1 | 0.025631 | 0.0064236 | 0 | 0 | 1 | 0.99103 | -0.17253 | 0.4 | 1 | 1.1 | 0.9
14 | 1 | 0.02296 | 0.0057544 | 0 | 0 | 1 | 0.99001 | -0.19229 | 0.4 | 1 | 1.1 | 0.9
22 | 1 | 0.048053 | 0.012043 | 0 | 0 | 1 | 0.99588 | -0.079147 | 0.4 | 1 | 1.1 | 0.9

## generator_data
GEN_BUS | PG | QG | QMAX | QMIN | VG | MBASE | GEN_STATUS | PMAX | PMIN
3 | 0.47028 | 0.11883 | 10 | -10 | 1 | 100 | 1 | 10 | 0

## branch_data
F_BUS | T_BUS | BR_R | BR_X | BR_B | RATE_A | RATE_B | RATE_C | TAP | SHIFT | BR_STATUS | ANGMIN | ANGMAX | P_in | Q_in | P_out | Q_out
1 | 2 | 0.093597 | 0.059902 | 1.5718e-10 | 0 | 0 | 0 | 0 | 0 | 1 | -90 | 90 | -0.023247 | -0.0058262 | 0.023247 | 0.0058265
2 | 3 | 1.5729 | 1.0067 | 2.6414e-09 | 0 | 0 | 0 | 0 | 0 | 1 | -90 | 90 | -0.038386 | -0.0096206 | 0.03841 | 0.0096361
3 | 9 | 2.7049 | 1.7311 | 4.5422e-09 | 0 | 0 | 0 | 0 | 0 | 1 | -90 | 90 | 0.064665 | 0.016296 | -0.064545 | -0.01622
3 | 10 | 1.6954 | 1.0851 | 5.6941e-09 | 0 | 0 | 0 | 0 | 0 | 1 | -90 | 90 | 0.23313 | 0.059054 | -0.23215 | -0.058427
3 | 6 | 2.3815 | 1.5242 | 3.9992e-09 | 0 | 0 | 0 | 0 | 0 | 1 | -90 | 90 | 0.13408 | 0.033847 | -0.13363 | -0.033556
9 | 20 | 1.3659 | 0.8742 | 2.2938e-09 | 0 | 0 | 0 | 0 | 0 | 1 | -90 | 90 | 0.060343 | 0.015167 | -0.06029 | -0.015133
10 | 17 | 1.21 | 0.77442 | 4.0639e-09 | 0 | 0 | 0 | 0 | 0 | 1 | -90 | 90 | 0.15254 | 0.038477 | -0.15224 | -0.038284
6 | 7 | 0.41932 | 0.26836 | 7.0415e-10 | 0 | 0 | 0 | 0 | 0 | 1 | -90 | 90 | 0.079439 | 0.019975 | -0.079411 | -0.019957
20 | 21 | 1.1343 | 0.72597 | 1.9048e-09 | 0 | 0 | 0 | 0 | 0 | 1 | -90 | 90 | 0.06029 | 0.015133 | -0.060246 | -0.015105
17 | 15 | 0.099256 | 0.063524 | 1.6668e-10 | 0 | 0 | 0 | 0 | 0 | 1 | -90 | 90 | 0.10762 | 0.0271 | -0.10761 | -0.027092
7 | 8 | 3.3044 | 2.1148 | 5.5489e-09 | 0 | 0 | 0 | 0 | 0 | 1 | -90 | 90 | 0.048557 | 0.012224 | -0.048473 | -0.012171
18 | 19 | 5.6982 | 3.6469 | 9.5689e-09 | 0 | 0 | 0 | 0 | 0 | 1 | -90 | 90 | 0.0060399 | 0.0015137 | -0.0060377 | -0.0015132
18 | 16 | 0.30819 | 0.19724 | 5.1753e-10 | 0 | 0 | 0 | 0 | 0 | 1 | -90 | 90 | -0.035661 | -0.0089375 | 0.035665 | 0.0089402
16 | 14 | 0.77269 | 0.49452 | 1.2976e-09 | 0 | 0 | 0 | 0 | 0 | 1 | -90 | 90 | -0.058701 | -0.014713 | 0.05873 | 0.014732
8 | 11 | 1.5468 | 0.98996 | 2.5975e-09 | 0 | 0 | 0 | 0 | 0 | 1 | -90 | 90 | 0.048473 | 0.012171 | -0.048434 | -0.012147
11 | 12 | 1.0609 | 0.67901 | 1.7816e-09 | 0 | 0 | 0 | 0 | 0 | 1 | -90 | 90 | 0.042459 | 0.010649 | -0.042439 | -0.010636
21 | 22 | 0.59141 | 0.3785 | 9.9314e-10 | 0 | 0 | 0 | 0 | 0 | 1 | -90 | 90 | 0.048068 | 0.012053 | -0.048053 | -0.012043
15 | 13 | 1.6724 | 1.0703 | 2.8084e-09 | 0 | 0 | 0 | 0 | 0 | 1 | -90 | 90 | 0.10761 | 0.027092 | -0.1074 | -0.026959
13 | 14 | 1.0639 | 0.68091 | 1.7866e-09 | 0 | 0 | 0 | 0 | 0 | 1 | -90 | 90 | 0.081767 | 0.020535 | -0.08169 | -0.020486