## bus_data
BUS_I | BUS_TYPE | Pd | Qd | Gs | Bs | area | Vm | Va | baseKV | zone | Vmax | Vmin
1 | 1 | 0.0043989 | 0.0011025 | 0 | 0 | 1 | 0.98749 | -0.24062 | 0.4 | 1 | 1.1 | 0.9
2 | 1 | 0.02208 | 0.0055339 | 0 | 0 | 1 | 0.98754 | -0.2396 | 0.4 | 1 | 1.1 | 0.9
4 | 1 | 0.0056072 | 0.0014053 | 0 | 0 | 1 | 0.9877 | -0.2366 | 0.4 | 1 | 1.1 | 0.9
15 | 1 | 0.0055001 | 0.0013784 | 0 | 0 | 1 | 0.98809 | -0.22907 | 0.4 | 1 | 1.1 | 0.9
14 | 1 | 0.0056036 | 0.0014044 | 0 | 0 | 1 | 0.98839 | -0.22309 | 0.4 | 1 | 1.1 | 0.9
6 | 1 | 0.0058751 | 0.0014724 | 0 | 0 | 1 | 0.98671 | -0.25583 | 0.4 | 1 | 1.1 | 0.9
7 | 1 | 0 | 0 | 0 | 0 | 1 | 0.98685 | -0.25315 | 0.4 | 1 | 1.1 | 0.9
8 | 1 | 0 | 0 | 0 | 0 | 1 | 0.98659 | -0.25809 | 0.4 | 1 | 1.1 | 0.9
9 | 1 | 0.0028624 | 0.00071738 | 0 | 0 | 1 | 0.98717 | -0.24687 | 0.4 | 1 | 1.1 | 0.9
53 | 1 | 0.018569 | 0.0046539 | 0 | 0 | 1 | 0.98583 | -0.27301 | 0.4 | 1 | 1.1 | 0.9
10 | 1 | 0.0047856 | 0.0011994 | 0 | 0 | 1 | 0.98738 | -0.2427 | 0.4 | 1 | 1.1 | 0.9
11 | 1 | 0.0032756 | 0.00082095 | 0 | 0 | 1 | 0.98754 | -0.23961 | 0.4 | 1 | 1.1 | 0.9
12 | 1 | 0.0063424 | 0.0015896 | 0 | 0 | 1 | 0.98774 | -0.2358 | 0.4 | 1 | 1.1 | 0.9
13 | 1 | 0.0036035 | 0.00090311 | 0 | 0 | 1 | 0.98783 | -0.23401 | 0.4 | 1 | 1.1 | 0.9
16 | 1 | 0.0096614 | 0.0024214 | 0 | 0 | 1 | 0.98987 | -0.19437 | 0.4 | 1 | 1.1 | 0.9
17 | 1 | 0.010249 | 0.0025687 | 0 | 0 | 1 | 0.99096 | -0.1733 | 0.4 | 1 | 1.1 | 0.9
18 | 1 | 0 | 0 | 0 | 0 | 1 | 0.99463 | -0.10266 | 0.4 | 1 | 1.1 | 0.9
22 | 1 | 0.0079846 | 0.0020011 | 0 | 0 | 1 | 0.992 | -0.15341 | 0.4 | 1 | 1.1 | 0.9
23 | 3 | 0.0061229 | 0.0015345 | 0 | 0 | 1 | 1 | 0 | 0.4 | 1 | 1.1 | 0.9
19 | 1 | 0.0079012 | 0.0019802 | 0 | 0 | 1 | 0.99357 | -0.12319 | 0.4 | 1 | 1.1 | 0.9
24 | 1 | 0.0083716 | 0.0020981 | 0 | 0 | 1 | 0.99188 | -0.15582 | 0.4 | 1 | 1.1 | 0.9
40 | 1 | 0 | 0 | 0 | 0 | 1 | 0.99793 | -0.039469 | 0.4 | 1 | 1.1 | 0.9
20 | 1 | 0.052906 | 0.013259 | 0 | 0 | 1 | 0.99142 | -0.16474 | 0.4 | 1 | 1.1 | 0.9
21 | 1 | 0.0305 | 0.0076441 | 0 | 0 | 1 | 0.99139 | -0.16526 | 0.4 | 1 | 1.1 | 0.9
25 | 1 | 0.0077415 | 0.0019402 | 0 | 0 | 1 | 0.99108 | -0.17115 | 0.4 | 1 | 1.1 | 0.9
41 | 1 | 0.0087078 | 0.0021824 | 0 | 0 | 1 | 0.9977 | -0.043996 | 0.4 | 1 | 1.1 | 0.9
39 | 1 | 0.0054354 | 0.0013622 | 0 | 0 | 1 | 0.9966 | -0.06523 | 0.4 | 1 | 1.1 | 0.9
26 | 1 | 0.0026499 | 0.00066413 | 0 | 0 | 1 | 0.99046 | -0.18334 | 0.4 | 1 | 1.1 | 0.9
29 | 1 | 0.0046876 | 0.0011748 | 0 | 0 | 1 | 0.99026 | -0.18715 | 0.4 | 1 | 1.1 | 0.9
27 | 1 | 0.011488 | 0.0028791 | 0 | 0 | 1 | 0.99019 | -0.18859 | 0.4 | 1 | 1.1 | 0.9
28 | 1 | 0.0077334 | 0.0019382 | 0 | 0 | 1 | 0.99001 | -0.19198 | 0.4 | 1 | 1.1 | 0.9
30 | 1 | 0.0070958 | 0.0017784 | 0 | 0 | 1 | 0.98995 | -0.19319 | 0.4 | 1 | 1.1 | 0.9
31 | 1 | 0.0060301 | 0.0015113 | 0 | 0 | 1 | 0.99057 | -0.18139 | 0.4 | 1 | 1.1 | 0.9
32 | 1 | 0.0052197 | 0.0013082 | 0 | 0 | 1 | 0.9907 | -0.17891 | 0.4 | 1 | 1.1 | 0.9
34 | 1 | 0.0034981 | 0.00087672 | 0 | 0 | 1 | 0.99141 | -0.16498 | 0.4 | 1 | 1.1 | 0.9
35 | 1 | 0.0084747 | 0.002124 | 0 | 0 | 1 | 0.992 | -0.1537 | 0.4 | 1 | 1.1 | 0.9
46 | 1 | 0 | 0 | 0 | 0 | 1 | 0.9932 | -0.13037 | 0.4 | 1 | 1.1 | 0.9
49 | 1 | 0.027811 | 0.0069701 | 0 | 0 | 1 | 0.99128 | -0.16754 | 0.4 | 1 | 1.1 | 0.9
48 | 1 | 0.0052363 | 0.0013123 | 0 | 0 | 1 | 0.99458 | -0.10373 | 0.4 | 1 | 1.1 | 0.9
43 | 1 | 0 | 0 | 0 | 0 | 1 | 0.99158 | -0.16178 | 0.4 | 1 | 1.1 | 0.9
36 | 1 | 0.0048387 | 0.0012127 | 0 | 0 | 1 | 0.99616 | -0.073583 | 0.4 | 1 | 1.1 | 0.9
37 | 1 | 0.0038585 | 0.00096702 | 0 | 0 | 1 | 0.99626 | -0.07163 | 0.4 | 1 | 1.1 | 0.9
38 | 1 | 0.012504 | 0.0031339 | 0 | 0 | 1 | 0.99603 | -0.076136 | 0.4 | 1 | 1.1 | 0.9
47 | 1 | 0.0088193 | 0.0022103 | 0 | 0 | 1 | 0.99629 | -0.071056 | 0.4 | 1 | 1.1 | 0.9
42 | 1 | 0.006559 | 0.0016438 | 0 | 0 | 1 | 0.9912 | -0.16906 | 0.4 | 1 | 1.1 | 0.9
44 | 1 | 0.0088789 | 0.0022253 | 0 | 0 | 1 | 0.99114 | -0.17033 | 0.4 | 1 | 1.1 | 0.9
45 | 1 | 0.0084361 | 0.0021143 | 0 | 0 | 1 | 0.99073 | -0.17824 | 0.4 | 1 | 1.1 | 0.9
50 | 1 | 0.017943 | 0.004497 | 0 | 0 | 1 | 0.9902 | -0.18841 | 0.4 | 1 | 1.1 | 0.9
51 | 1 | 0.035379 | 0.0088669 | 0 | 0 | 1 | 0.98983 | -0.19576 | 0.4 | 1 | 1.1 | 0.9

## generator_data
GEN_BUS | PG | QG | QMAX | QMIN | VG | MBASE | GEN_STATUS | PMAX | PMIN
23 | 0.44492 | 0.11293 | 10 | -10 | 1 | 100 | 1 | 10 | 0

## branch_data
F_BUS | T_BUS | BR_R | BR_X | BR_B | RATE_A | RATE_B | RATE_C | TAP | SHIFT | BR_STATUS | ANGMIN | ANGMAX | P_in | Q_in | P_out | Q_out
1 | 2 | 1.0121 | 0.64772 | 1.6995e-09 | 0 | 0 | 0 | 0 | 0 | 1 | -90 | 90 | -0.0043989 | -0.0011025 | 0.0043991 | 0.0011024
2 | 4 | 0.49622 | 0.31758 | 8.3329e-10 | 0 | 0 | 0 | 0 | 0 | 1 | -90 | 90 | -0.026479 | -0.0066363 | 0.026483 | 0.0066387
4 | 15 | 1.0263 | 0.6568 | 1.7234e-09 | 0 | 0 | 0 | 0 | 0 | 1 | -90 | 90 | -0.03209 | -0.008044 | 0.032102 | 0.0080512
15 | 14 | 0.69595 | 0.44541 | 1.1687e-09 | 0 | 0 | 0 | 0 | 0 | 1 | -90 | 90 | -0.037602 | -0.0094296 | 0.037613 | 0.0094364
14 | 16 | 1.4234 | 0.91098 | 2.3903e-09 | 0 | 0 | 0 | 0 | 0 | 1 | -90 | 90 | -0.088599 | -0.02224 | 0.088721 | 0.022318
14 | 13 | 1.0541 | 0.67465 | 1.7702e-09 | 0 | 0 | 0 | 0 | 0 | 1 | -90 | 90 | 0.045383 | 0.011399 | -0.045359 | -0.011384
6 | 7 | 1.9902 | 1.2737 | 3.342e-09 | 0 | 0 | 0 | 0 | 0 | 1 | -90 | 90 | -0.005875 | -0.0014724 | 0.0058758 | 0.0014726
7 | 8 | 1.1609 | 0.743 | 1.9495e-09 | 0 | 0 | 0 | 0 | 0 | 1 | -90 | 90 | 0.018587 | 0.0046644 | -0.018582 | -0.0046618
7 | 9 | 1.1229 | 0.71864 | 1.8856e-09 | 0 | 0 | 0 | 0 | 0 | 1 | -90 | 90 | -0.024462 | -0.006137 | 0.02447 | 0.0061415
8 | 53 | 3.5026 | 2.2416 | 5.8818e-09 | 0 | 0 | 0 | 0 | 0 | 1 | -90 | 90 | 0.018582 | 0.0046618 | -0.018569 | -0.0046539
9 | 10 | 0.66671 | 0.42669 | 1.1196e-09 | 0 | 0 | 0 | 0 | 0 | 1 | -90 | 90 | -0.027332 | -0.0068589 | 0.027338 | 0.0068622
10 | 11 | 0.4206 | 0.26918 | 7.0629e-10 | 0 | 0 | 0 | 0 | 0 | 1 | -90 | 90 | -0.032123 | -0.0080616 | 0.032128 | 0.0080646
11 | 12 | 0.47085 | 0.30134 | 7.9068e-10 | 0 | 0 | 0 | 0 | 0 | 1 | -90 | 90 | -0.035403 | -0.0088855 | 0.03541 | 0.0088896
12 | 13 | 0.18771 | 0.12013 | 3.1521e-10 | 0 | 0 | 0 | 0 | 0 | 1 | -90 | 90 | -0.041752 | -0.010479 | 0.041756 | 0.010481
16 | 17 | 0.94362 | 0.60391 | 1.5846e-09 | 0 | 0 | 0 | 0 | 0 | 1 | -90 | 90 | -0.098382 | -0.024739 | 0.098481 | 0.024802
17 | 18 | 2.8785 | 1.8422 | 4.8337e-09 | 0 | 0 | 0 | 0 | 0 | 1 | -90 | 90 | -0.10873 | -0.027371 | 0.1091 | 0.027606
18 | 22 | 3.886 | 2.487 | 6.5256e-09 | 0 | 0 | 0 | 0 | 0 | 1 | -90 | 90 | 0.057959 | 0.014604 | -0.057818 | -0.014515
18 | 23 | 1.7775 | 1.1376 | 5.9698e-09 | 0 | 0 | 0 | 0 | 0 | 1 | -90 | 90 | -0.25862 | -0.065258 | 0.2599 | 0.066075
18 | 19 | 0.9961 | 0.6375 | 1.6727e-09 | 0 | 0 | 0 | 0 | 0 | 1 | -90 | 90 | 0.091563 | 0.023047 | -0.091473 | -0.02299
22 | 24 | 0.2137 | 0.13677 | 3.5885e-10 | 0 | 0 | 0 | 0 | 0 | 1 | -90 | 90 | 0.049834 | 0.012514 | -0.049828 | -0.012511
23 | 40 | 0.9938 | 0.63603 | 3.3377e-09 | 0 | 0 | 0 | 0 | 0 | 1 | -90 | 90 | 0.1789 | 0.045325 | -0.17856 | -0.045108
19 | 20 | 2.1993 | 1.4076 | 3.6933e-09 | 0 | 0 | 0 | 0 | 0 | 1 | -90 | 90 | 0.083572 | 0.02101 | -0.083407 | -0.020904
24 | 25 | 1.6325 | 1.0448 | 2.7414e-09 | 0 | 0 | 0 | 0 | 0 | 1 | -90 | 90 | 0.041456 | 0.010412 | -0.041426 | -0.010393
40 | 41 | 0.13377 | 0.085614 | 4.4928e-10 | 0 | 0 | 0 | 0 | 0 | 1 | -90 | 90 | 0.15189 | 0.038407 | -0.15185 | -0.038386
40 | 39 | 4.3109 | 2.759 | 7.2392e-09 | 0 | 0 | 0 | 0 | 0 | 1 | -90 | 90 | 0.026679 | 0.0067018 | -0.026646 | -0.0066815
20 | 21 | 0.074958 | 0.047973 | 1.2588e-10 | 0 | 0 | 0 | 0 | 0 | 1 | -90 | 90 | 0.030501 | 0.0076446 | -0.0305 | -0.0076441
25 | 26 | 1.5924 | 1.0192 | 2.6741e-09 | 0 | 0 | 0 | 0 | 0 | 1 | -90 | 90 | 0.033684 | 0.0084531 | -0.033665 | -0.0084408
41 | 47 | 0.84726 | 0.54225 | 2.8455e-09 | 0 | 0 | 0 | 0 | 0 | 1 | -90 | 90 | 0.14314 | 0.036203 | -0.14296 | -0.036085
39 | 37 | 1.3434 | 0.85975 | 2.2558e-09 | 0 | 0 | 0 | 0 | 0 | 1 | -90 | 90 | 0.021211 | 0.0053193 | -0.021205 | -0.0053154
26 | 29 | 0.54143 | 0.34652 | 9.0921e-10 | 0 | 0 | 0 | 0 | 0 | 1 | -90 | 90 | 0.031015 | 0.0077767 | -0.031009 | -0.0077732
29 | 27 | 0.24005 | 0.15363 | 4.0311e-10 | 0 | 0 | 0 | 0 | 0 | 1 | -90 | 90 | 0.026322 | 0.0065983 | -0.02632 | -0.0065972
27 | 28 | 1.0047 | 0.64302 | 1.6872e-09 | 0 | 0 | 0 | 0 | 0 | 1 | -90 | 90 | 0.014832 | 0.0037181 | -0.01483 | -0.0037167
28 | 30 | 0.74751 | 0.47841 | 1.2553e-09 | 0 | 0 | 0 | 0 | 0 | 1 | -90 | 90 | 0.0070962 | 0.0017785 | -0.0070958 | -0.0017784
31 | 32 | 1.8054 | 1.1555 | 3.0317e-09 | 0 | 0 | 0 | 0 | 0 | 1 | -90 | 90 | -0.0060301 | -0.0015113 | 0.0060308 | 0.0015114
32 | 34 | 5.4533 | 3.4901 | 9.1576e-09 | 0 | 0 | 0 | 0 | 0 | 1 | -90 | 90 | -0.011251 | -0.0028196 | 0.011258 | 0.0028235
34 | 35 | 3.3686 | 2.1559 | 5.6568e-09 | 0 | 0 | 0 | 0 | 0 | 1 | -90 | 90 | -0.014756 | -0.0037002 | 0.014764 | 0.0037047
35 | 46 | 4.4358 | 2.8389 | 7.449e-09 | 0 | 0 | 0 | 0 | 0 | 1 | -90 | 90 | -0.023239 | -0.0058287 | 0.023265 | 0.0058445
46 | 49 | 2.0214 | 1.2937 | 3.3945e-09 | 0 | 0 | 0 | 0 | 0 | 1 | -90 | 90 | 0.081343 | 0.020467 | -0.081199 | -0.020375
46 | 48 | 0.91989 | 0.58873 | 1.5447e-09 | 0 | 0 | 0 | 0 | 0 | 1 | -90 | 90 | -0.12853 | -0.032323 | 0.12869 | 0.032428
46 | 43 | 5.8062 | 3.716 | 9.7501e-09 | 0 | 0 | 0 | 0 | 0 | 1 | -90 | 90 | 0.023922 | 0.0060115 | -0.023886 | -0.0059895
49 | 50 | 1.7219 | 1.102 | 2.8916e-09 | 0 | 0 | 0 | 0 | 0 | 1 | -90 | 90 | 0.053388 | 0.013405 | -0.053335 | -0.013372
48 | 47 | 1.0872 | 0.69581 | 1.8257e-09 | 0 | 0 | 0 | 0 | 0 | 1 | -90 | 90 | -0.13393 | -0.03374 | 0.13414 | 0.033874
43 | 45 | 8.5896 | 5.4974 | 1.4424e-08 | 0 | 0 | 0 | 0 | 0 | 1 | -90 | 90 | 0.0084427 | 0.0021171 | -0.0084361 | -0.0021143
43 | 42 | 2.0757 | 1.3284 | 3.4856e-09 | 0 | 0 | 0 | 0 | 0 | 1 | -90 | 90 | 0.015444 | 0.0038724 | -0.015438 | -0.0038693
36 | 37 | 0.50092 | 0.32059 | 8.4117e-10 | 0 | 0 | 0 | 0 | 0 | 1 | -90 | 90 | -0.017344 | -0.0043474 | 0.017346 | 0.0043483
36 | 38 | 0.90802 | 0.58113 | 1.5248e-09 | 0 | 0 | 0 | 0 | 0 | 1 | -90 | 90 | 0.012506 | 0.0031347 | -0.012504 | -0.0031339
42 | 44 | 0.62972 | 0.40302 | 1.0575e-09 | 0 | 0 | 0 | 0 | 0 | 1 | -90 | 90 | 0.0088794 | 0.0022255 | -0.0088789 | -0.0022253
50 | 51 | 0.91328 | 0.5845 | 1.5336e-09 | 0 | 0 | 0 | 0 | 0 | 1 | -90 | 90 | 0.035392 | 0.0088747 | -0.035379 | -0.0088669