## bus_data
BUS_I | BUS_TYPE | Pd | Qd | Gs | Bs | area | Vm | Va | baseKV | zone | Vmax | Vmin
1 | 1 | 0.0058416 | 0.001464 | 0 | 0 | 1 | 0.9916 | -0.1605 | 0.4 | 1 | 1.1 | 0.9
2 | 1 | 0.0055791 | 0.0013982 | 0 | 0 | 1 | 0.99162 | -0.16005 | 0.4 | 1 | 1.1 | 0.9
4 | 1 | 0.004562 | 0.0011434 | 0 | 0 | 1 | 0.99166 | -0.1592 | 0.4 | 1 | 1.1 | 0.9
5 | 1 | 0 | 0 | 0 | 0 | 1 | 0.99178 | -0.15687 | 0.4 | 1 | 1.1 | 0.9
9 | 1 | 0.0054708 | 0.0013711 | 0 | 0 | 1 | 0.99219 | -0.14905 | 0.4 | 1 | 1.1 | 0.9
21 | 1 | 0 | 0 | 0 | 0 | 1 | 0.98958 | -0.19961 | 0.4 | 1 | 1.1 | 0.9
7 | 1 | 0.0035498 | 0.00088966 | 0 | 0 | 1 | 0.99254 | -0.14236 | 0.4 | 1 | 1.1 | 0.9
23 | 1 | 0.015877 | 0.0039792 | 0 | 0 | 1 | 0.98948 | -0.20158 | 0.4 | 1 | 1.1 | 0.9
19 | 1 | 0.011075 | 0.0027756 | 0 | 0 | 1 | 0.98881 | -0.21454 | 0.4 | 1 | 1.1 | 0.9
6 | 1 | 0.0028869 | 0.00072352 | 0 | 0 | 1 | 0.9943 | -0.10833 | 0.4 | 1 | 1.1 | 0.9
8 | 1 | 0 | 0 | 0 | 0 | 1 | 0.99485 | -0.097758 | 0.4 | 1 | 1.1 | 0.9
10 | 1 | 0.0037565 | 0.00094146 | 0 | 0 | 1 | 0.99386 | -0.1167 | 0.4 | 1 | 1.1 | 0.9
11 | 1 | 0.0035535 | 0.00089059 | 0 | 0 | 1 | 0.99581 | -0.079417 | 0.4 | 1 | 1.1 | 0.9
12 | 1 | 0.0068464 | 0.0017159 | 0 | 0 | 1 | 0.99273 | -0.13816 | 0.4 | 1 | 1.1 | 0.9
13 | 1 | 0.0037173 | 0.00093163 | 0 | 0 | 1 | 0.99629 | -0.070336 | 0.4 | 1 | 1.1 | 0.9
14 | 1 | 0.0050862 | 0.0012747 | 0 | 0 | 1 | 0.99262 | -0.14038 | 0.4 | 1 | 1.1 | 0.9
46 | 3 | 0.010912 | 0.0027349 | 0 | 0 | 1 | 1 | 0 | 0.4 | 1 | 1.1 | 0.9
15 | 1 | 0.0031597 | 0.0007919 | 0 | 0 | 1 | 0.99167 | -0.15853 | 0.4 | 1 | 1.1 | 0.9
47 | 1 | 0.0067579 | 0.0016937 | 0 | 0 | 1 | 0.99999 | -0.00013365 | 0.4 | 1 | 1.1 | 0.9
16 | 1 | 0.004326 | 0.0010842 | 0 | 0 | 1 | 0.99155 | -0.16083 | 0.4 | 1 | 1.1 | 0.9
17 | 1 | 0.0077057 | 0.0019312 | 0 | 0 | 1 | 0.99049 | -0.18118 | 0.4 | 1 | 1.1 | 0.9
18 | 1 | 0.0066278 | 0.0016611 | 0 | 0 | 1 | 0.99012 | -0.18823 | 0.4 | 1 | 1.1 | 0.9
25 | 1 | 0.0063839 | 0.0016 | 0 | 0 | 1 | 0.98865 | -0.2164 | 0.4 | 1 | 1.1 | 0.9
26 | 1 | 0.011594 | 0.0029058 | 0 | 0 | 1 | 0.98728 | -0.24282 | 0.4 | 1 | 1.1 | 0.9
20 | 1 | 0.0063349 | 0.0015877 | 0 | 0 | 1 | 0.98851 | -0.22034 | 0.4 | 1 | 1.1 | 0.9
22 | 1 | 0.0060589 | 0.0015185 | 0 | 0 | 1 | 0.98832 | -0.22398 | 0.4 | 1 | 1.1 | 0.9
24 | 1 | 0.0071008 | 0.0017796 | 0 | 0 | 1 | 0.98787 | -0.23275 | 0.4 | 1 | 1.1 | 0.9
27 | 1 | 0.015875 | 0.0039787 | 0 | 0 | 1 | 0.98693 | -0.24959 | 0.4 | 1 | 1.1 | 0.9
28 | 1 | 0.015419 | 0.0038643 | 0 | 0 | 1 | 0.98611 | -0.26542 | 0.4 | 1 | 1.1 | 0.9
31 | 1 | 0 | 0 | 0 | 0 | 1 | 0.98495 | -0.28793 | 0.4 | 1 | 1.1 | 0.9
32 | 1 | 0.0037713 | 0.00094518 | 0 | 0 | 1 | 0.98455 | -0.29554 | 0.4 | 1 | 1.1 | 0.9
29 | 1 | 0.0050117 | 0.0012561 | 0 | 0 | 1 | 0.98461 | -0.29455 | 0.4 | 1 | 1.1 | 0.9
30 | 1 | 0.0035826 | 0.00089789 | 0 | 0 | 1 | 0.98448 | -0.29712 | 0.4 | 1 | 1.1 | 0.9
33 | 1 | 0.0049661 | 0.0012446 | 0 | 0 | 1 | 0.983 | -0.32559 | 0.4 | 1 | 1.1 | 0.9
34 | 1 | 0.005558 | 0.001393 | 0 | 0 | 1 | 0.98175 | -0.34996 | 0.4 | 1 | 1.1 | 0.9
35 | 1 | 0.012022 | 0.003013 | 0 | 0 | 1 | 0.98072 | -0.37006 | 0.4 | 1 | 1.1 | 0.9
36 | 1 | 0.0096542 | 0.0024196 | 0 | 0 | 1 | 0.98021 | -0.37999 | 0.4 | 1 | 1.1 | 0.9
37 | 1 | 0.012708 | 0.0031848 | 0 | 0 | 1 | 0.98003 | -0.38359 | 0.4 | 1 | 1.1 | 0.9
38 | 1 | 0.01115 | 0.0027945 | 0 | 0 | 1 | 0.97953 | -0.39339 | 0.4 | 1 | 1.1 | 0.9
39 | 1 | 0.011347 | 0.0028438 | 0 | 0 | 1 | 0.97892 | -0.40519 | 0.4 | 1 | 1.1 | 0.9
40 | 1 | 0.014289 | 0.0035811 | 0 | 0 | 1 | 0.97757 | -0.43158 | 0.4 | 1 | 1.1 | 0.9
41 | 1 | 0.014983 | 0.0037551 | 0 | 0 | 1 | 0.97757 | -0.43161 | 0.4 | 1 | 1.1 | 0.9
42 | 1 | 0.0082975 | 0.0020795 | 0 | 0 | 1 | 0.9765 | -0.45262 | 0.4 | 1 | 1.1 | 0.9
43 | 1 | 0.0065205 | 0.0016342 | 0 | 0 | 1 | 0.97453 | -0.49123 | 0.4 | 1 | 1.1 | 0.9
44 | 1 | 0.0047704 | 0.0011956 | 0 | 0 | 1 | 0.97392 | -0.50337 | 0.4 | 1 | 1.1 | 0.9
45 | 1 | 0.0054297 | 0.0013608 | 0 | 0 | 1 | 0.97323 | -0.5168 | 0.4 | 1 | 1.1 | 0.9
48 | 1 | 0.0049507 | 0.0012408 | 0 | 0 | 1 | 0.97272 | -0.52692 | 0.4 | 1 | 1.1 | 0.9
49 | 1 | 0.0071324 | 0.0017875 | 0 | 0 | 1 | 0.97221 | -0.53709 | 0.4 | 1 | 1.1 | 0.9
50 | 1 | 0 | 0 | 0 | 0 | 1 | 0.97169 | -0.54725 | 0.4 | 1 | 1.1 | 0.9
51 | 1 | 0.0083569 | 0.0020944 | 0 | 0 | 1 | 0.97111 | -0.55882 | 0.4 | 1 | 1.1 | 0.9
52 | 1 | 0.0069966 | 0.0017535 | 0 | 0 | 1 | 0.97076 | -0.56566 | 0.4 | 1 | 1.1 | 0.9
53 | 1 | 0.0052912 | 0.0013261 | 0 | 0 | 1 | 0.9707 | -0.56692 | 0.4 | 1 | 1.1 | 0.9

## generator_data
GEN_BUS | PG | QG | QMAX | QMIN | VG | MBASE | GEN_STATUS | PMAX | PMIN
46 | 0.35794 | 0.091682 | 10 | -10 | 1 | 100 | 1 | 10 | 0

## branch_data
F_BUS | T_BUS | BR_R | BR_X | BR_B | RATE_A | RATE_B | RATE_C | TAP | SHIFT | BR_STATUS | ANGMIN | ANGMAX | P_in | Q_in | P_out | Q_out
1 | 2 | 0.33955 | 0.21731 | 5.7019e-10 | 0 | 0 | 0 | 0 | 0 | 1 | -90 | 90 | -0.0058416 | -0.001464 | 0.0058417 | 0.0014641
2 | 4 | 0.32996 | 0.21117 | 5.5409e-10 | 0 | 0 | 0 | 0 | 0 | 1 | -90 | 90 | -0.011421 | -0.0028623 | 0.011421 | 0.0028626
4 | 5 | 0.64287 | 0.41144 | 1.0796e-09 | 0 | 0 | 0 | 0 | 0 | 1 | -90 | 90 | -0.015983 | -0.0040059 | 0.015985 | 0.0040069
5 | 9 | 0.55243 | 0.35355 | 9.2767e-10 | 0 | 0 | 0 | 0 | 0 | 1 | -90 | 90 | -0.06256 | -0.015728 | 0.062583 | 0.015742
5 | 21 | 4.0486 | 2.5911 | 6.7987e-09 | 0 | 0 | 0 | 0 | 0 | 1 | -90 | 90 | 0.046575 | 0.011721 | -0.04648 | -0.011661
9 | 7 | 0.43481 | 0.27828 | 7.3016e-10 | 0 | 0 | 0 | 0 | 0 | 1 | -90 | 90 | -0.068054 | -0.017114 | 0.068076 | 0.017127
21 | 23 | 0.54435 | 0.34838 | 9.1411e-10 | 0 | 0 | 0 | 0 | 0 | 1 | -90 | 90 | 0.015879 | 0.0039801 | -0.015877 | -0.0039792
21 | 19 | 2.1418 | 1.3708 | 3.5967e-09 | 0 | 0 | 0 | 0 | 0 | 1 | -90 | 90 | 0.030601 | 0.0076805 | -0.03058 | -0.0076669
7 | 6 | 2.1062 | 1.348 | 3.5369e-09 | 0 | 0 | 0 | 0 | 0 | 1 | -90 | 90 | -0.071626 | -0.018017 | 0.071742 | 0.018091
19 | 20 | 1.3024 | 0.83357 | 2.1872e-09 | 0 | 0 | 0 | 0 | 0 | 1 | -90 | 90 | 0.019505 | 0.0048913 | -0.0195 | -0.0048881
6 | 8 | 0.63065 | 0.40362 | 1.059e-09 | 0 | 0 | 0 | 0 | 0 | 1 | -90 | 90 | -0.074629 | -0.018815 | 0.074667 | 0.018839
8 | 10 | 0.33107 | 0.21189 | 1.6679e-09 | 0 | 0 | 0 | 0 | 0 | 1 | -90 | 90 | 0.25674 | 0.065571 | -0.2565 | -0.065421
8 | 11 | 0.24837 | 0.15895 | 1.2512e-09 | 0 | 0 | 0 | 0 | 0 | 1 | -90 | 90 | -0.33141 | -0.08441 | 0.3317 | 0.084597
10 | 12 | 0.37984 | 0.24309 | 1.9135e-09 | 0 | 0 | 0 | 0 | 0 | 1 | -90 | 90 | 0.25275 | 0.064479 | -0.25248 | -0.064312
11 | 13 | 0.12183 | 0.077969 | 6.1374e-10 | 0 | 0 | 0 | 0 | 0 | 1 | -90 | 90 | -0.33525 | -0.085488 | 0.3354 | 0.085582
12 | 14 | 0.040337 | 0.025816 | 2.0321e-10 | 0 | 0 | 0 | 0 | 0 | 1 | -90 | 90 | 0.24564 | 0.062596 | -0.24561 | -0.062579
13 | 46 | 0.93704 | 0.5997 | 4.7206e-09 | 0 | 0 | 0 | 0 | 0 | 1 | -90 | 90 | -0.33912 | -0.086513 | 0.34027 | 0.087253
14 | 15 | 0.33669 | 0.21548 | 1.6962e-09 | 0 | 0 | 0 | 0 | 0 | 1 | -90 | 90 | 0.24053 | 0.061305 | -0.24032 | -0.06117
46 | 47 | 0.088649 | 0.056735 | 1.4886e-10 | 0 | 0 | 0 | 0 | 0 | 1 | -90 | 90 | 0.0067579 | 0.0016937 | -0.0067579 | -0.0016937
15 | 16 | 0.043211 | 0.027655 | 2.1769e-10 | 0 | 0 | 0 | 0 | 0 | 1 | -90 | 90 | 0.23716 | 0.060378 | -0.23713 | -0.060361
16 | 17 | 0.38876 | 0.2488 | 1.9585e-09 | 0 | 0 | 0 | 0 | 0 | 1 | -90 | 90 | 0.2328 | 0.059277 | -0.23258 | -0.059131
17 | 18 | 0.13906 | 0.088999 | 7.0057e-10 | 0 | 0 | 0 | 0 | 0 | 1 | -90 | 90 | 0.22487 | 0.0572 | -0.22479 | -0.057151
18 | 25 | 0.57202 | 0.36609 | 2.8817e-09 | 0 | 0 | 0 | 0 | 0 | 1 | -90 | 90 | 0.21817 | 0.05549 | -0.21787 | -0.055302
25 | 26 | 0.5514 | 0.3529 | 2.7779e-09 | 0 | 0 | 0 | 0 | 0 | 1 | -90 | 90 | 0.21149 | 0.053702 | -0.21122 | -0.05353
26 | 27 | 0.14922 | 0.095501 | 7.5174e-10 | 0 | 0 | 0 | 0 | 0 | 1 | -90 | 90 | 0.19962 | 0.050624 | -0.19956 | -0.050583
20 | 22 | 1.2115 | 0.77533 | 2.0344e-09 | 0 | 0 | 0 | 0 | 0 | 1 | -90 | 90 | 0.013165 | 0.0033004 | -0.013163 | -0.0032991
22 | 24 | 5.4056 | 3.4596 | 9.0775e-09 | 0 | 0 | 0 | 0 | 0 | 1 | -90 | 90 | 0.0071037 | 0.0017806 | -0.0071007 | -0.0017796
27 | 28 | 0.37902 | 0.24258 | 1.9095e-09 | 0 | 0 | 0 | 0 | 0 | 1 | -90 | 90 | 0.18368 | 0.046604 | -0.18354 | -0.046515
28 | 31 | 0.58734 | 0.3759 | 2.9589e-09 | 0 | 0 | 0 | 0 | 0 | 1 | -90 | 90 | 0.16812 | 0.042651 | -0.16794 | -0.042535
31 | 32 | 0.20906 | 0.1338 | 1.0532e-09 | 0 | 0 | 0 | 0 | 0 | 1 | -90 | 90 | 0.15934 | 0.04038 | -0.15929 | -0.040343
31 | 29 | 3.3465 | 2.1417 | 5.6196e-09 | 0 | 0 | 0 | 0 | 0 | 1 | -90 | 90 | 0.0085975 | 0.0021549 | -0.0085947 | -0.0021537
32 | 33 | 0.8443 | 0.54035 | 4.2534e-09 | 0 | 0 | 0 | 0 | 0 | 1 | -90 | 90 | 0.15552 | 0.039398 | -0.15529 | -0.039255
29 | 30 | 3.1161 | 1.9943 | 5.2328e-09 | 0 | 0 | 0 | 0 | 0 | 1 | -90 | 90 | 0.003583 | 0.00089768 | -0.0035826 | -0.0008979
33 | 34 | 0.70539 | 0.45145 | 3.5536e-09 | 0 | 0 | 0 | 0 | 0 | 1 | -90 | 90 | 0.15033 | 0.03801 | -0.15015 | -0.037898
34 | 35 | 0.60276 | 0.38577 | 3.0366e-09 | 0 | 0 | 0 | 0 | 0 | 1 | -90 | 90 | 0.14459 | 0.036505 | -0.14445 | -0.036417
35 | 36 | 0.32439 | 0.20761 | 1.6342e-09 | 0 | 0 | 0 | 0 | 0 | 1 | -90 | 90 | 0.13243 | 0.033404 | -0.13237 | -0.033364
36 | 37 | 0.12691 | 0.081223 | 6.3935e-10 | 0 | 0 | 0 | 0 | 0 | 1 | -90 | 90 | 0.12271 | 0.030944 | -0.12269 | -0.030931
37 | 38 | 0.3848 | 0.24627 | 1.9386e-09 | 0 | 0 | 0 | 0 | 0 | 1 | -90 | 90 | 0.10999 | 0.027746 | -0.10993 | -0.027713
38 | 39 | 0.51565 | 0.33001 | 2.5977e-09 | 0 | 0 | 0 | 0 | 0 | 1 | -90 | 90 | 0.098783 | 0.024918 | -0.098727 | -0.024883
39 | 40 | 1.301 | 0.83266 | 2.1848e-09 | 0 | 0 | 0 | 0 | 0 | 1 | -90 | 90 | 0.087381 | 0.022039 | -0.08727 | -0.021969
40 | 41 | 0.0013629 | 0.00087226 | 2.2887e-12 | 0 | 0 | 0 | 0 | 0 | 1 | -90 | 90 | 0.072982 | 0.018388 | -0.072981 | -0.018388
41 | 42 | 1.5571 | 0.99653 | 2.6147e-09 | 0 | 0 | 0 | 0 | 0 | 1 | -90 | 90 | 0.057999 | 0.014633 | -0.057941 | -0.014595
42 | 43 | 3.3302 | 2.1313 | 5.5922e-09 | 0 | 0 | 0 | 0 | 0 | 1 | -90 | 90 | 0.049643 | 0.012516 | -0.049552 | -0.012458
43 | 44 | 1.2027 | 0.7697 | 2.0196e-09 | 0 | 0 | 0 | 0 | 0 | 1 | -90 | 90 | 0.043031 | 0.010824 | -0.043006 | -0.010808
44 | 45 | 1.4958 | 0.95729 | 2.5118e-09 | 0 | 0 | 0 | 0 | 0 | 1 | -90 | 90 | 0.038236 | 0.0096124 | -0.038212 | -0.009597
45 | 48 | 1.3119 | 0.83959 | 2.203e-09 | 0 | 0 | 0 | 0 | 0 | 1 | -90 | 90 | 0.032782 | 0.0082362 | -0.032766 | -0.0082262
48 | 49 | 1.5521 | 0.99333 | 2.6064e-09 | 0 | 0 | 0 | 0 | 0 | 1 | -90 | 90 | 0.027816 | 0.0069855 | -0.027802 | -0.0069771
49 | 50 | 2.0843 | 1.334 | 3.5002e-09 | 0 | 0 | 0 | 0 | 0 | 1 | -90 | 90 | 0.02067 | 0.0051895 | -0.02066 | -0.0051834
50 | 51 | 2.3699 | 1.5168 | 3.9797e-09 | 0 | 0 | 0 | 0 | 0 | 1 | -90 | 90 | 0.02066 | 0.0051834 | -0.020648 | -0.0051765
51 | 52 | 2.3529 | 1.5058 | 3.9511e-09 | 0 | 0 | 0 | 0 | 0 | 1 | -90 | 90 | 0.012292 | 0.003082 | -0.012288 | -0.0030798
52 | 53 | 0.99979 | 0.63986 | 1.6789e-09 | 0 | 0 | 0 | 0 | 0 | 1 | -90 | 90 | 0.0052914 | 0.0013262 | -0.005291 | -0.0013262