## bus_data
BUS_I | BUS_TYPE | Pd | Qd | Gs | Bs | area | Vm | Va | baseKV | zone | Vmax | Vmin
130 | 1 | 0.0027572 | 0.00069101 | 0 | 0 | 1 | 0.99706 | -0.056397 | 0.4 | 1 | 1.1 | 0.9
131 | 1 | 0.0014195 | 0.00035576 | 0 | 0 | 1 | 0.99719 | -0.053893 | 0.4 | 1 | 1.1 | 0.9
132 | 1 | 0.00056161 | 0.00014075 | 0 | 0 | 1 | 0.99736 | -0.050671 | 0.4 | 1 | 1.1 | 0.9
133 | 1 | 0.0014331 | 0.00035918 | 0 | 0 | 1 | 0.99759 | -0.046179 | 0.4 | 1 | 1.1 | 0.9
82 | 3 | 0 | 0 | 0 | 0 | 1 | 1 | 0 | 0.4 | 1 | 1.1 | 0.9
144 | 1 | 0.00048085 | 0.00012051 | 0 | 0 | 1 | 0.99595 | -0.077668 | 0.4 | 1 | 1.1 | 0.9
134 | 1 | 0.0050317 | 0.0012611 | 0 | 0 | 1 | 0.99329 | -0.12913 | 0.4 | 1 | 1.1 | 0.9
135 | 1 | 0.001178 | 0.00029523 | 0 | 0 | 1 | 0.99317 | -0.13146 | 0.4 | 1 | 1.1 | 0.9
136 | 1 | 0.00095885 | 0.00024031 | 0 | 0 | 1 | 0.99355 | -0.12412 | 0.4 | 1 | 1.1 | 0.9
137 | 1 | 0 | 0 | 0 | 0 | 1 | 0.99293 | -0.13604 | 0.4 | 1 | 1.1 | 0.9
138 | 1 | 0 | 0 | 0 | 0 | 1 | 0.99388 | -0.11771 | 0.4 | 1 | 1.1 | 0.9
139 | 1 | 0 | 0 | 0 | 0 | 1 | 0.9921 | -0.15201 | 0.4 | 1 | 1.1 | 0.9
140 | 1 | 0 | 0 | 0 | 0 | 1 | 0.99452 | -0.10529 | 0.4 | 1 | 1.1 | 0.9
142 | 1 | 0.0018182 | 0.00045569 | 0 | 0 | 1 | 0.99204 | -0.15322 | 0.4 | 1 | 1.1 | 0.9
141 | 1 | 0.0070147 | 0.001758 | 0 | 0 | 1 | 0.99187 | -0.15664 | 0.4 | 1 | 1.1 | 0.9
143 | 1 | 0.0017004 | 0.00042616 | 0 | 0 | 1 | 0.99539 | -0.088551 | 0.4 | 1 | 1.1 | 0.9
76 | 1 | 0.001798 | 0.00045062 | 0 | 0 | 1 | 0.99913 | -0.016644 | 0.4 | 1 | 1.1 | 0.9
77 | 1 | 0.0019613 | 0.00049154 | 0 | 0 | 1 | 0.99922 | -0.015037 | 0.4 | 1 | 1.1 | 0.9
78 | 1 | 0.0065628 | 0.0016448 | 0 | 0 | 1 | 0.99925 | -0.014489 | 0.4 | 1 | 1.1 | 0.9
79 | 1 | 0.0005442 | 0.00013639 | 0 | 0 | 1 | 0.99955 | -0.0087366 | 0.4 | 1 | 1.1 | 0.9
80 | 1 | 0.00061955 | 0.00015527 | 0 | 0 | 1 | 0.99956 | -0.0083703 | 0.4 | 1 | 1.1 | 0.9
81 | 1 | 0.0015196 | 0.00038084 | 0 | 0 | 1 | 0.99993 | -0.0013545 | 0.4 | 1 | 1.1 | 0.9

## generator_data
GEN_BUS | PG | QG | QMAX | QMIN | VG | MBASE | GEN_STATUS | PMAX | PMIN
82 | 0.037502 | 0.009443 | 10 | -10 | 1 | 100 | 1 | 10 | 0

## branch_data
F_BUS | T_BUS | BR_R | BR_X | BR_B | RATE_A | RATE_B | RATE_C | TAP | SHIFT | BR_STATUS | ANGMIN | ANGMAX | P_in | Q_in | P_out | Q_out
130 | 131 | 4.0457 | 2.5893 | 6.7939e-09 | 0 | 0 | 0 | 0 | 0 | 1 | -90 | 90 | -0.0027572 | -0.00069101 | 0.0027575 | 0.00069055
131 | 132 | 3.4375 | 2.2 | 5.7725e-09 | 0 | 0 | 0 | 0 | 0 | 1 | -90 | 90 | -0.004177 | -0.0010463 | 0.0041776 | 0.0010461
132 | 133 | 4.2236 | 2.7031 | 7.0926e-09 | 0 | 0 | 0 | 0 | 0 | 1 | -90 | 90 | -0.0047392 | -0.0011869 | 0.0047403 | 0.0011868
133 | 82 | 8.4707 | 5.4212 | 1.4225e-08 | 0 | 0 | 0 | 0 | 0 | 1 | -90 | 90 | -0.024435 | -0.0061471 | 0.024489 | 0.0061802
133 | 144 | 7.7061 | 4.9319 | 1.2941e-08 | 0 | 0 | 0 | 0 | 0 | 1 | -90 | 90 | 0.018262 | 0.0046011 | -0.018234 | -0.0045848
82 | 81 | 0.46666 | 0.29866 | 7.8365e-10 | 0 | 0 | 0 | 0 | 0 | 1 | -90 | 90 | 0.013013 | 0.0032628 | -0.013012 | -0.0032623
144 | 143 | 2.73 | 1.7472 | 4.5844e-09 | 0 | 0 | 0 | 0 | 0 | 1 | -90 | 90 | 0.017753 | 0.0044643 | -0.017744 | -0.0044588
134 | 135 | 1.0271 | 0.65738 | 1.7249e-09 | 0 | 0 | 0 | 0 | 0 | 1 | -90 | 90 | 0.010022 | 0.0025134 | -0.010021 | -0.0025129
134 | 136 | 1.4731 | 0.9428 | 2.4738e-09 | 0 | 0 | 0 | 0 | 0 | 1 | -90 | 90 | -0.015054 | -0.0037745 | 0.015058 | 0.0037766
135 | 137 | 2.2919 | 1.4668 | 3.8488e-09 | 0 | 0 | 0 | 0 | 0 | 1 | -90 | 90 | 0.0088432 | 0.0022177 | -0.0088413 | -0.0022168
136 | 138 | 1.7728 | 1.1346 | 2.977e-09 | 0 | 0 | 0 | 0 | 0 | 1 | -90 | 90 | -0.016016 | -0.0040169 | 0.016021 | 0.0040197
137 | 139 | 7.9769 | 5.1052 | 1.3395e-08 | 0 | 0 | 0 | 0 | 0 | 1 | -90 | 90 | 0.0088413 | 0.0022168 | -0.0088346 | -0.0022138
138 | 140 | 3.4375 | 2.2 | 5.7725e-09 | 0 | 0 | 0 | 0 | 0 | 1 | -90 | 90 | -0.016021 | -0.0040197 | 0.016031 | 0.0040252
139 | 142 | 2.938 | 1.8803 | 4.9338e-09 | 0 | 0 | 0 | 0 | 0 | 1 | -90 | 90 | 0.0018183 | 0.00045527 | -0.0018182 | -0.00045569
139 | 141 | 2.9104 | 1.8626 | 4.8873e-09 | 0 | 0 | 0 | 0 | 0 | 1 | -90 | 90 | 0.0070162 | 0.0017586 | -0.0070147 | -0.0017581
140 | 143 | 4.6376 | 2.9681 | 7.7878e-09 | 0 | 0 | 0 | 0 | 0 | 1 | -90 | 90 | -0.016031 | -0.0040252 | 0.016044 | 0.0040326
76 | 77 | 3.997 | 2.5581 | 6.7121e-09 | 0 | 0 | 0 | 0 | 0 | 1 | -90 | 90 | -0.001798 | -0.00045062 | 0.0017982 | 0.00045004
77 | 78 | 0.65314 | 0.41801 | 1.0968e-09 | 0 | 0 | 0 | 0 | 0 | 1 | -90 | 90 | -0.0037594 | -0.00094159 | 0.0037595 | 0.00094154
78 | 79 | 2.4941 | 1.5963 | 4.1883e-09 | 0 | 0 | 0 | 0 | 0 | 1 | -90 | 90 | -0.010322 | -0.0025863 | 0.010325 | 0.0025877
79 | 80 | 0.15094 | 0.0966 | 2.5347e-10 | 0 | 0 | 0 | 0 | 0 | 1 | -90 | 90 | -0.010869 | -0.0027241 | 0.01087 | 0.0027242
80 | 81 | 2.7356 | 1.7508 | 4.5939e-09 | 0 | 0 | 0 | 0 | 0 | 1 | -90 | 90 | -0.011489 | -0.0028795 | 0.011493 | 0.0028815