## bus_data
BUS_I | BUS_TYPE | Pd | Qd | Gs | Bs | area | Vm | Va | baseKV | zone | Vmax | Vmin
1 | 1 | 0.0085923 | 0.0021534 | 0 | 0 | 1 | 0.98365 | -0.31493 | 0.4 | 1 | 1.1 | 0.9
2 | 1 | 0.0029094 | 0.00072916 | 0 | 0 | 1 | 0.98468 | -0.29496 | 0.4 | 1 | 1.1 | 0.9
3 | 1 | 0 | 0 | 0 | 0 | 1 | 0.98348 | -0.31836 | 0.4 | 1 | 1.1 | 0.9
4 | 1 | 0.016141 | 0.0040453 | 0 | 0 | 1 | 0.98479 | -0.29274 | 0.4 | 1 | 1.1 | 0.9
5 | 1 | 0 | 0 | 0 | 0 | 1 | 0.98284 | -0.33085 | 0.4 | 1 | 1.1 | 0.9
8 | 1 | 0.0041975 | 0.001052 | 0 | 0 | 1 | 0.98507 | -0.28729 | 0.4 | 1 | 1.1 | 0.9
6 | 1 | 0.0032579 | 0.00081651 | 0 | 0 | 1 | 0.98278 | -0.33201 | 0.4 | 1 | 1.1 | 0.9
9 | 1 | 0 | 0 | 0 | 0 | 1 | 0.98594 | -0.27044 | 0.4 | 1 | 1.1 | 0.9
7 | 1 | 0.0031304 | 0.00078455 | 0 | 0 | 1 | 0.98274 | -0.3329 | 0.4 | 1 | 1.1 | 0.9
10 | 1 | 0.0059277 | 0.0014856 | 0 | 0 | 1 | 0.98696 | -0.25054 | 0.4 | 1 | 1.1 | 0.9
11 | 1 | 0.0043577 | 0.0010921 | 0 | 0 | 1 | 0.98591 | -0.27104 | 0.4 | 1 | 1.1 | 0.9
121 | 1 | 0.0059575 | 0.0014931 | 0 | 0 | 1 | 0.98766 | -0.23686 | 0.4 | 1 | 1.1 | 0.9
122 | 1 | 0.0028451 | 0.00071304 | 0 | 0 | 1 | 0.9877 | -0.23611 | 0.4 | 1 | 1.1 | 0.9
12 | 1 | 0.0057562 | 0.0014426 | 0 | 0 | 1 | 0.98976 | -0.1958 | 0.4 | 1 | 1.1 | 0.9
13 | 1 | 0 | 0 | 0 | 0 | 1 | 0.99136 | -0.1649 | 0.4 | 1 | 1.1 | 0.9
20 | 1 | 0.0066198 | 0.0016591 | 0 | 0 | 1 | 0.98811 | -0.22757 | 0.4 | 1 | 1.1 | 0.9
14 | 1 | 0.0036546 | 0.00091593 | 0 | 0 | 1 | 0.99111 | -0.16992 | 0.4 | 1 | 1.1 | 0.9
15 | 1 | 0 | 0 | 0 | 0 | 1 | 0.99336 | -0.12657 | 0.4 | 1 | 1.1 | 0.9
21 | 1 | 0 | 0 | 0 | 0 | 1 | 0.98642 | -0.26036 | 0.4 | 1 | 1.1 | 0.9
56 | 1 | 0.0061088 | 0.001531 | 0 | 0 | 1 | 0.99129 | -0.16713 | 0.4 | 1 | 1.1 | 0.9
55 | 1 | 0.0088078 | 0.0022075 | 0 | 0 | 1 | 0.9914 | -0.16508 | 0.4 | 1 | 1.1 | 0.9
19 | 1 | 0.0021349 | 0.00053506 | 0 | 0 | 1 | 0.99486 | -0.097875 | 0.4 | 1 | 1.1 | 0.9
57 | 1 | 0 | 0 | 0 | 0 | 1 | 0.99846 | -0.029251 | 0.4 | 1 | 1.1 | 0.9
58 | 1 | 0.0040432 | 0.0010133 | 0 | 0 | 1 | 0.99837 | -0.030939 | 0.4 | 1 | 1.1 | 0.9
18 | 1 | 0.0053182 | 0.0013329 | 0 | 0 | 1 | 0.99502 | -0.094837 | 0.4 | 1 | 1.1 | 0.9
50 | 1 | 0.0079974 | 0.0020043 | 0 | 0 | 1 | 0.99888 | -0.02124 | 0.4 | 1 | 1.1 | 0.9
22 | 1 | 0 | 0 | 0 | 0 | 1 | 0.98627 | -0.26333 | 0.4 | 1 | 1.1 | 0.9
24 | 1 | 0.0035469 | 0.00088894 | 0 | 0 | 1 | 0.98613 | -0.26593 | 0.4 | 1 | 1.1 | 0.9
155 | 1 | 0.00036177 | 9.0668e-05 | 0 | 0 | 1 | 0.9835 | -0.31706 | 0.4 | 1 | 1.1 | 0.9
27 | 1 | 0 | 0 | 0 | 0 | 1 | 0.9855 | -0.27817 | 0.4 | 1 | 1.1 | 0.9
143 | 1 | 0 | 0 | 0 | 0 | 1 | 0.97915 | -0.4019 | 0.4 | 1 | 1.1 | 0.9
23 | 1 | 0.0044592 | 0.0011176 | 0 | 0 | 1 | 0.98613 | -0.26598 | 0.4 | 1 | 1.1 | 0.9
25 | 1 | 0.0042791 | 0.0010724 | 0 | 0 | 1 | 0.98601 | -0.26831 | 0.4 | 1 | 1.1 | 0.9
26 | 1 | 0.0045284 | 0.0011349 | 0 | 0 | 1 | 0.98561 | -0.27606 | 0.4 | 1 | 1.1 | 0.9
28 | 1 | 0.0020365 | 0.0005104 | 0 | 0 | 1 | 0.9791 | -0.40388 | 0.4 | 1 | 1.1 | 0.9
29 | 1 | 0.0049419 | 0.0012386 | 0 | 0 | 1 | 0.97904 | -0.40495 | 0.4 | 1 | 1.1 | 0.9
30 | 1 | 0.0026482 | 0.0006637 | 0 | 0 | 1 | 0.98018 | -0.38264 | 0.4 | 1 | 1.1 | 0.9
31 | 1 | 0 | 0 | 0 | 0 | 1 | 0.97884 | -0.40886 | 0.4 | 1 | 1.1 | 0.9
32 | 1 | 0.0084173 | 0.0021096 | 0 | 0 | 1 | 0.98221 | -0.343 | 0.4 | 1 | 1.1 | 0.9
33 | 1 | 0.0025147 | 0.00063024 | 0 | 0 | 1 | 0.97882 | -0.40931 | 0.4 | 1 | 1.1 | 0.9
34 | 1 | 0.0045858 | 0.0011493 | 0 | 0 | 1 | 0.98237 | -0.33984 | 0.4 | 1 | 1.1 | 0.9
101 | 1 | 0 | 0 | 0 | 0 | 1 | 0.98294 | -0.32866 | 0.4 | 1 | 1.1 | 0.9
103 | 1 | 0.0052033 | 0.0013041 | 0 | 0 | 1 | 0.98266 | -0.33406 | 0.4 | 1 | 1.1 | 0.9
99 | 1 | 0.009277 | 0.002325 | 0 | 0 | 1 | 0.98308 | -0.32599 | 0.4 | 1 | 1.1 | 0.9
35 | 1 | 0.013437 | 0.0033675 | 0 | 0 | 1 | 0.992 | -0.15352 | 0.4 | 1 | 1.1 | 0.9
36 | 1 | 0.0079887 | 0.0020022 | 0 | 0 | 1 | 0.99185 | -0.15641 | 0.4 | 1 | 1.1 | 0.9
37 | 1 | 0 | 0 | 0 | 0 | 1 | 0.99255 | -0.14272 | 0.4 | 1 | 1.1 | 0.9
38 | 1 | 0.0067121 | 0.0016822 | 0 | 0 | 1 | 0.9917 | -0.15919 | 0.4 | 1 | 1.1 | 0.9
39 | 1 | 0 | 0 | 0 | 0 | 1 | 0.99211 | -0.15127 | 0.4 | 1 | 1.1 | 0.9
40 | 1 | 0.0046809 | 0.0011731 | 0 | 0 | 1 | 0.99396 | -0.11556 | 0.4 | 1 | 1.1 | 0.9
110 | 1 | 0.0041608 | 0.0010428 | 0 | 0 | 1 | 0.99169 | -0.15941 | 0.4 | 1 | 1.1 | 0.9
51 | 1 | 0 | 0 | 0 | 0 | 1 | 0.99173 | -0.15859 | 0.4 | 1 | 1.1 | 0.9
47 | 1 | 0.011979 | 0.0030022 | 0 | 0 | 1 | 0.99204 | -0.15274 | 0.4 | 1 | 1.1 | 0.9
42 | 1 | 0.0084143 | 0.0021088 | 0 | 0 | 1 | 0.99398 | -0.11522 | 0.4 | 1 | 1.1 | 0.9
111 | 1 | 0.0066585 | 0.0016688 | 0 | 0 | 1 | 0.99168 | -0.15956 | 0.4 | 1 | 1.1 | 0.9
52 | 1 | 0.005109 | 0.0012804 | 0 | 0 | 1 | 0.99167 | -0.15975 | 0.4 | 1 | 1.1 | 0.9
41 | 1 | 0.013595 | 0.0034072 | 0 | 0 | 1 | 0.99415 | -0.11186 | 0.4 | 1 | 1.1 | 0.9
43 | 1 | 0 | 0 | 0 | 0 | 1 | 0.99565 | -0.082905 | 0.4 | 1 | 1.1 | 0.9
44 | 1 | 0.0089648 | 0.0022468 | 0 | 0 | 1 | 0.99542 | -0.087424 | 0.4 | 1 | 1.1 | 0.9
45 | 1 | 0.011188 | 0.0028039 | 0 | 0 | 1 | 0.99738 | -0.049801 | 0.4 | 1 | 1.1 | 0.9
97 | 1 | 0.0057905 | 0.0014512 | 0 | 0 | 1 | 0.99506 | -0.094276 | 0.4 | 1 | 1.1 | 0.9
49 | 1 | 0 | 0 | 0 | 0 | 1 | 0.99898 | -0.019478 | 0.4 | 1 | 1.1 | 0.9
96 | 1 | 0 | 0 | 0 | 0 | 1 | 0.99431 | -0.10855 | 0.4 | 1 | 1.1 | 0.9
59 | 1 | 0.0037428 | 0.00093804 | 0 | 0 | 1 | 0.99876 | -0.023647 | 0.4 | 1 | 1.1 | 0.9
48 | 1 | 0 | 0 | 0 | 0 | 1 | 0.99936 | -0.012074 | 0.4 | 1 | 1.1 | 0.9
46 | 3 | 0.0052351 | 0.001312 | 0 | 0 | 1 | 1 | 0 | 0.4 | 1 | 1.1 | 0.9
60 | 1 | 0.0056949 | 0.0014273 | 0 | 0 | 1 | 0.99857 | -0.02737 | 0.4 | 1 | 1.1 | 0.9
125 | 1 | 0.0020109 | 0.00050398 | 0 | 0 | 1 | 0.97226 | -0.53816 | 0.4 | 1 | 1.1 | 0.9
127 | 1 | 0 | 0 | 0 | 0 | 1 | 0.97237 | -0.53592 | 0.4 | 1 | 1.1 | 0.9
128 | 1 | 0.00073239 | 0.00018355 | 0 | 0 | 1 | 0.97247 | -0.53386 | 0.4 | 1 | 1.1 | 0.9
129 | 1 | 0 | 0 | 0 | 0 | 1 | 0.97221 | -0.53921 | 0.4 | 1 | 1.1 | 0.9
130 | 1 | 0 | 0 | 0 | 0 | 1 | 0.97308 | -0.52175 | 0.4 | 1 | 1.1 | 0.9
131 | 1 | 0 | 0 | 0 | 0 | 1 | 0.97384 | -0.5066 | 0.4 | 1 | 1.1 | 0.9
132 | 1 | 0 | 0 | 0 | 0 | 1 | 0.97304 | -0.52262 | 0.4 | 1 | 1.1 | 0.9
138 | 1 | 0.0028798 | 0.00072174 | 0 | 0 | 1 | 0.97454 | -0.49274 | 0.4 | 1 | 1.1 | 0.9
134 | 1 | 0.00063864 | 0.00016006 | 0 | 0 | 1 | 0.97301 | -0.52321 | 0.4 | 1 | 1.1 | 0.9
133 | 1 | 0.00050785 | 0.00012728 | 0 | 0 | 1 | 0.97296 | -0.52428 | 0.4 | 1 | 1.1 | 0.9
135 | 1 | 0.0087324 | 0.0021885 | 0 | 0 | 1 | 0.97506 | -0.48232 | 0.4 | 1 | 1.1 | 0.9
136 | 1 | 0.0015552 | 0.00038978 | 0 | 0 | 1 | 0.97579 | -0.46804 | 0.4 | 1 | 1.1 | 0.9
137 | 1 | 0 | 0 | 0 | 0 | 1 | 0.97611 | -0.46162 | 0.4 | 1 | 1.1 | 0.9
140 | 1 | 0.00042272 | 0.00010594 | 0 | 0 | 1 | 0.97695 | -0.44518 | 0.4 | 1 | 1.1 | 0.9
139 | 1 | 0 | 0 | 0 | 0 | 1 | 0.9746 | -0.49169 | 0.4 | 1 | 1.1 | 0.9
141 | 1 | 0.000697 | 0.00017468 | 0 | 0 | 1 | 0.97703 | -0.44355 | 0.4 | 1 | 1.1 | 0.9
142 | 1 | 0.00011275 | 2.8258e-05 | 0 | 0 | 1 | 0.97848 | -0.41516 | 0.4 | 1 | 1.1 | 0.9
154 | 1 | 0.00011539 | 2.8919e-05 | 0 | 0 | 1 | 0.97915 | -0.40192 | 0.4 | 1 | 1.1 | 0.9
153 | 1 | 0.00024682 | 6.186e-05 | 0 | 0 | 1 | 0.97904 | -0.40416 | 0.4 | 1 | 1.1 | 0.9
147 | 1 | 0.0004154 | 0.00010411 | 0 | 0 | 1 | 0.97897 | -0.40539 | 0.4 | 1 | 1.1 | 0.9
148 | 1 | 0.00079306 | 0.00019876 | 0 | 0 | 1 | 0.97898 | -0.40535 | 0.4 | 1 | 1.1 | 0.9
149 | 1 | 0.00025621 | 6.4213e-05 | 0 | 0 | 1 | 0.97897 | -0.4055 | 0.4 | 1 | 1.1 | 0.9
150 | 1 | 0.00025768 | 6.4581e-05 | 0 | 0 | 1 | 0.97899 | -0.40512 | 0.4 | 1 | 1.1 | 0.9
152 | 1 | 0.00048713 | 0.00012209 | 0 | 0 | 1 | 0.979 | -0.4048 | 0.4 | 1 | 1.1 | 0.9
146 | 1 | 0 | 0 | 0 | 0 | 1 | 0.97204 | -0.54256 | 0.4 | 1 | 1.1 | 0.9
144 | 1 | 0.00087735 | 0.00021988 | 0 | 0 | 1 | 0.97201 | -0.54312 | 0.4 | 1 | 1.1 | 0.9
65 | 1 | 0 | 0 | 0 | 0 | 1 | 0.98529 | -0.2831 | 0.4 | 1 | 1.1 | 0.9
70 | 1 | 0.0051229 | 0.0012839 | 0 | 0 | 1 | 0.98514 | -0.28602 | 0.4 | 1 | 1.1 | 0.9
63 | 1 | 0.0082537 | 0.0020686 | 0 | 0 | 1 | 0.98602 | -0.26888 | 0.4 | 1 | 1.1 | 0.9
61 | 1 | 0.0085169 | 0.0021345 | 0 | 0 | 1 | 0.99847 | -0.029201 | 0.4 | 1 | 1.1 | 0.9
66 | 1 | 0.0050242 | 0.0012592 | 0 | 0 | 1 | 0.98826 | -0.22537 | 0.4 | 1 | 1.1 | 0.9
73 | 1 | 0 | 0 | 0 | 0 | 1 | 0.98871 | -0.21656 | 0.4 | 1 | 1.1 | 0.9
64 | 1 | 0.010829 | 0.0027139 | 0 | 0 | 1 | 0.98776 | -0.23496 | 0.4 | 1 | 1.1 | 0.9
62 | 1 | 0.0082906 | 0.0020778 | 0 | 0 | 1 | 0.98619 | -0.26542 | 0.4 | 1 | 1.1 | 0.9
68 | 1 | 0.006136 | 0.0015378 | 0 | 0 | 1 | 0.98493 | -0.29006 | 0.4 | 1 | 1.1 | 0.9
79 | 1 | 0.0042697 | 0.0010701 | 0 | 0 | 1 | 0.98982 | -0.19512 | 0.4 | 1 | 1.1 | 0.9
77 | 1 | 0.0043405 | 0.0010878 | 0 | 0 | 1 | 0.98868 | -0.21717 | 0.4 | 1 | 1.1 | 0.9
67 | 1 | 0.0053136 | 0.0013317 | 0 | 0 | 1 | 0.98485 | -0.29154 | 0.4 | 1 | 1.1 | 0.9
69 | 1 | 0 | 0 | 0 | 0 | 1 | 0.9845 | -0.29847 | 0.4 | 1 | 1.1 | 0.9
72 | 1 | 0.004216 | 0.0010566 | 0 | 0 | 1 | 0.98413 | -0.3057 | 0.4 | 1 | 1.1 | 0.9
109 | 1 | 0.0027963 | 0.00070083 | 0 | 0 | 1 | 0.98404 | -0.30735 | 0.4 | 1 | 1.1 | 0.9
76 | 1 | 0.0028199 | 0.00070672 | 0 | 0 | 1 | 0.98632 | -0.26292 | 0.4 | 1 | 1.1 | 0.9
84 | 1 | 0.0071249 | 0.0017857 | 0 | 0 | 1 | 0.98635 | -0.26231 | 0.4 | 1 | 1.1 | 0.9
74 | 1 | 0.0094868 | 0.0023776 | 0 | 0 | 1 | 0.98814 | -0.22756 | 0.4 | 1 | 1.1 | 0.9
75 | 1 | 0 | 0 | 0 | 0 | 1 | 0.9883 | -0.22446 | 0.4 | 1 | 1.1 | 0.9
108 | 1 | 0.0027784 | 0.00069633 | 0 | 0 | 1 | 0.98395 | -0.3092 | 0.4 | 1 | 1.1 | 0.9
87 | 1 | 0 | 0 | 0 | 0 | 1 | 0.99102 | -0.17178 | 0.4 | 1 | 1.1 | 0.9
78 | 1 | 0.0024101 | 0.00060403 | 0 | 0 | 1 | 0.98843 | -0.22192 | 0.4 | 1 | 1.1 | 0.9
80 | 1 | 0.00342 | 0.00085714 | 0 | 0 | 1 | 0.98845 | -0.22155 | 0.4 | 1 | 1.1 | 0.9
85 | 1 | 0 | 0 | 0 | 0 | 1 | 0.98654 | -0.25848 | 0.4 | 1 | 1.1 | 0.9
81 | 1 | 0 | 0 | 0 | 0 | 1 | 0.9887 | -0.21664 | 0.4 | 1 | 1.1 | 0.9
88 | 1 | 0.0035614 | 0.00089257 | 0 | 0 | 1 | 0.99144 | -0.16386 | 0.4 | 1 | 1.1 | 0.9
89 | 1 | 0.001809 | 0.00045339 | 0 | 0 | 1 | 0.99037 | -0.18447 | 0.4 | 1 | 1.1 | 0.9
82 | 1 | 0.0078052 | 0.0019562 | 0 | 0 | 1 | 0.98881 | -0.21448 | 0.4 | 1 | 1.1 | 0.9
83 | 1 | 0.0075658 | 0.0018962 | 0 | 0 | 1 | 0.98701 | -0.24947 | 0.4 | 1 | 1.1 | 0.9
123 | 1 | 0.0035923 | 0.00090032 | 0 | 0 | 1 | 0.98905 | -0.20996 | 0.4 | 1 | 1.1 | 0.9
86 | 1 | 0.0019104 | 0.00047879 | 0 | 0 | 1 | 0.98609 | -0.26737 | 0.4 | 1 | 1.1 | 0.9
104 | 1 | 0.0047356 | 0.0011869 | 0 | 0 | 1 | 0.98599 | -0.26931 | 0.4 | 1 | 1.1 | 0.9
105 | 1 | 0.0021292 | 0.00053362 | 0 | 0 | 1 | 0.98509 | -0.28672 | 0.4 | 1 | 1.1 | 0.9
92 | 1 | 0 | 0 | 0 | 0 | 1 | 0.99177 | -0.15748 | 0.4 | 1 | 1.1 | 0.9
94 | 1 | 0.003299 | 0.00082682 | 0 | 0 | 1 | 0.99053 | -0.18127 | 0.4 | 1 | 1.1 | 0.9
90 | 1 | 0.0035656 | 0.00089363 | 0 | 0 | 1 | 0.99253 | -0.14272 | 0.4 | 1 | 1.1 | 0.9
91 | 1 | 0.0037812 | 0.00094765 | 0 | 0 | 1 | 0.99265 | -0.14051 | 0.4 | 1 | 1.1 | 0.9
93 | 1 | 0.0055786 | 0.0013981 | 0 | 0 | 1 | 0.99377 | -0.11902 | 0.4 | 1 | 1.1 | 0.9
95 | 1 | 0.0059605 | 0.0014938 | 0 | 0 | 1 | 0.99382 | -0.11799 | 0.4 | 1 | 1.1 | 0.9
116 | 1 | 0.0030611 | 0.00076719 | 0 | 0 | 1 | 0.98978 | -0.1959 | 0.4 | 1 | 1.1 | 0.9
117 | 1 | 0.0030389 | 0.00076161 | 0 | 0 | 1 | 0.98975 | -0.19646 | 0.4 | 1 | 1.1 | 0.9
98 | 1 | 0.0029732 | 0.00074515 | 0 | 0 | 1 | 0.99397 | -0.11517 | 0.4 | 1 | 1.1 | 0.9
112 | 1 | 0.00589 | 0.0014762 | 0 | 0 | 1 | 0.99382 | -0.11811 | 0.4 | 1 | 1.1 | 0.9
113 | 1 | 0.0063917 | 0.0016019 | 0 | 0 | 1 | 0.99373 | -0.1198 | 0.4 | 1 | 1.1 | 0.9
100 | 1 | 0.010431 | 0.0026143 | 0 | 0 | 1 | 0.9833 | -0.32154 | 0.4 | 1 | 1.1 | 0.9
102 | 1 | 0.0090354 | 0.0022645 | 0 | 0 | 1 | 0.98449 | -0.29836 | 0.4 | 1 | 1.1 | 0.9
106 | 1 | 0.0028885 | 0.00072392 | 0 | 0 | 1 | 0.98479 | -0.29259 | 0.4 | 1 | 1.1 | 0.9
107 | 1 | 0.0047113 | 0.0011808 | 0 | 0 | 1 | 0.98394 | -0.30935 | 0.4 | 1 | 1.1 | 0.9
114 | 1 | 0.0096495 | 0.0024184 | 0 | 0 | 1 | 0.99368 | -0.12072 | 0.4 | 1 | 1.1 | 0.9
115 | 1 | 0 | 0 | 0 | 0 | 1 | 0.98802 | -0.22988 | 0.4 | 1 | 1.1 | 0.9
120 | 1 | 0.0029541 | 0.00074036 | 0 | 0 | 1 | 0.98822 | -0.22614 | 0.4 | 1 | 1.1 | 0.9
119 | 1 | 0.0057842 | 0.0014496 | 0 | 0 | 1 | 0.98902 | -0.21056 | 0.4 | 1 | 1.1 | 0.9
118 | 1 | 0.0028892 | 0.0007241 | 0 | 0 | 1 | 0.98906 | -0.2097 | 0.4 | 1 | 1.1 | 0.9

## generator_data
GEN_BUS | PG | QG | QMAX | QMIN | VG | MBASE | GEN_STATUS | PMAX | PMIN
46 | 0.54138 | 0.13779 | 10 | -10 | 1 | 100 | 1 | 10 | 0

## branch_data
F_BUS | T_BUS | BR_R | BR_X | BR_B | RATE_A | RATE_B | RATE_C | TAP | SHIFT | BR_STATUS | ANGMIN | ANGMAX | P_in | Q_in | P_out | Q_out
1 | 2 | 5.7851 | 3.7025 | 9.7148e-09 | 0 | 0 | 0 | 0 | 0 | 1 | -90 | 90 | -0.014986 | -0.0037559 | 0.015 | 0.0037641
1 | 3 | 2.3232 | 1.4868 | 3.9012e-09 | 0 | 0 | 0 | 0 | 0 | 1 | -90 | 90 | 0.0063936 | 0.0016024 | -0.0063926 | -0.0016021
2 | 4 | 0.54128 | 0.34642 | 9.0895e-10 | 0 | 0 | 0 | 0 | 0 | 1 | -90 | 90 | -0.01791 | -0.0044932 | 0.017911 | 0.0044943
3 | 5 | 8.4695 | 5.4205 | 1.4223e-08 | 0 | 0 | 0 | 0 | 0 | 1 | -90 | 90 | 0.0063926 | 0.0016021 | -0.0063888 | -0.0016011
4 | 8 | 0.69599 | 0.44543 | 1.1688e-09 | 0 | 0 | 0 | 0 | 0 | 1 | -90 | 90 | -0.034052 | -0.0085397 | 0.034061 | 0.0085452
5 | 6 | 0.78131 | 0.50004 | 1.312e-09 | 0 | 0 | 0 | 0 | 0 | 1 | -90 | 90 | 0.0063888 | 0.0016011 | -0.0063884 | -0.001601
8 | 9 | 1.9184 | 1.2277 | 3.2214e-09 | 0 | 0 | 0 | 0 | 0 | 1 | -90 | 90 | -0.038259 | -0.0095972 | 0.038289 | 0.0096166
6 | 7 | 1.2405 | 0.7939 | 2.0831e-09 | 0 | 0 | 0 | 0 | 0 | 1 | -90 | 90 | 0.0031305 | 0.00078444 | -0.0031304 | -0.00078456
9 | 10 | 2.0376 | 1.3041 | 3.4217e-09 | 0 | 0 | 0 | 0 | 0 | 1 | -90 | 90 | -0.042647 | -0.010709 | 0.042688 | 0.010734
9 | 11 | 0.59761 | 0.38247 | 1.0036e-09 | 0 | 0 | 0 | 0 | 0 | 1 | -90 | 90 | 0.0043578 | 0.0010921 | -0.0043577 | -0.0010921
10 | 121 | 1.2322 | 0.78861 | 2.0692e-09 | 0 | 0 | 0 | 0 | 0 | 1 | -90 | 90 | -0.048615 | -0.01222 | 0.048647 | 0.01224
121 | 122 | 0.059714 | 0.038217 | 1.0028e-10 | 0 | 0 | 0 | 0 | 0 | 1 | -90 | 90 | -0.054605 | -0.013733 | 0.054607 | 0.013734
122 | 115 | 0.47533 | 0.30421 | 7.9821e-10 | 0 | 0 | 0 | 0 | 0 | 1 | -90 | 90 | -0.057452 | -0.014447 | 0.057469 | 0.014458
12 | 13 | 2.6446 | 1.6926 | 1.7764e-08 | 0 | 0 | 0 | 0 | 0 | 1 | -90 | 90 | -0.051661 | -0.013058 | 0.051738 | 0.013105
12 | 20 | 3.0536 | 1.9543 | 2.0511e-08 | 0 | 0 | 0 | 0 | 0 | 1 | -90 | 90 | 0.045905 | 0.011615 | -0.045835 | -0.011573
13 | 14 | 6.0485 | 3.871 | 1.0157e-08 | 0 | 0 | 0 | 0 | 0 | 1 | -90 | 90 | 0.0036555 | 0.00091549 | -0.0036546 | -0.00091593
13 | 15 | 3.0743 | 1.9675 | 2.065e-08 | 0 | 0 | 0 | 0 | 0 | 1 | -90 | 90 | -0.055394 | -0.014021 | 0.055496 | 0.014084
20 | 21 | 3.6732 | 2.3508 | 2.4673e-08 | 0 | 0 | 0 | 0 | 0 | 1 | -90 | 90 | 0.039216 | 0.0099135 | -0.039154 | -0.0098765
15 | 19 | 2.3088 | 1.4776 | 1.5509e-08 | 0 | 0 | 0 | 0 | 0 | 1 | -90 | 90 | -0.055496 | -0.014084 | 0.055572 | 0.014132
21 | 22 | 0.33253 | 0.21282 | 2.2336e-09 | 0 | 0 | 0 | 0 | 0 | 1 | -90 | 90 | 0.039154 | 0.0098766 | -0.039148 | -0.0098732
56 | 55 | 1.4759 | 0.94456 | 2.4784e-09 | 0 | 0 | 0 | 0 | 0 | 1 | -90 | 90 | -0.0061088 | -0.001531 | 0.0061094 | 0.0015312
55 | 51 | 1.9184 | 1.2278 | 3.2215e-09 | 0 | 0 | 0 | 0 | 0 | 1 | -90 | 90 | -0.014917 | -0.0037386 | 0.014922 | 0.0037413
19 | 18 | 0.23572 | 0.15086 | 1.5834e-09 | 0 | 0 | 0 | 0 | 0 | 1 | -90 | 90 | -0.057707 | -0.014667 | 0.057716 | 0.014672
57 | 58 | 1.8644 | 1.1932 | 3.1308e-09 | 0 | 0 | 0 | 0 | 0 | 1 | -90 | 90 | 0.0040435 | 0.0010132 | -0.0040432 | -0.0010133
57 | 18 | 4.6726 | 2.9904 | 3.1386e-08 | 0 | 0 | 0 | 0 | 0 | 1 | -90 | 90 | 0.063234 | 0.016129 | -0.063034 | -0.016005
57 | 50 | 0.53811 | 0.34439 | 3.6145e-09 | 0 | 0 | 0 | 0 | 0 | 1 | -90 | 90 | -0.067277 | -0.017143 | 0.067303 | 0.017159
50 | 48 | 0.55014 | 0.35209 | 3.6953e-09 | 0 | 0 | 0 | 0 | 0 | 1 | -90 | 90 | -0.075301 | -0.019163 | 0.075334 | 0.019184
22 | 24 | 0.29056 | 0.18596 | 1.9517e-09 | 0 | 0 | 0 | 0 | 0 | 1 | -90 | 90 | 0.039148 | 0.0098732 | -0.039144 | -0.0098703
24 | 23 | 0.0063779 | 0.0040818 | 4.2841e-11 | 0 | 0 | 0 | 0 | 0 | 1 | -90 | 90 | 0.035597 | 0.0089813 | -0.035597 | -0.0089813
155 | 27 | 7.621 | 4.8774 | 2.5595e-08 | 0 | 0 | 0 | 0 | 0 | 1 | -90 | 90 | -0.022273 | -0.0056232 | 0.022314 | 0.0056473
155 | 143 | 16.7965 | 10.7498 | 2.8206e-08 | 0 | 0 | 0 | 0 | 0 | 1 | -90 | 90 | 0.021911 | 0.0055326 | -0.021822 | -0.0054785
27 | 26 | 0.41582 | 0.26612 | 2.0948e-09 | 0 | 0 | 0 | 0 | 0 | 1 | -90 | 90 | -0.022314 | -0.0056473 | 0.022316 | 0.0056485
143 | 154 | 0.79024 | 0.50575 | 1.327e-09 | 0 | 0 | 0 | 0 | 0 | 1 | -90 | 90 | 0.00011539 | 2.8793e-05 | -0.00011539 | -2.892e-05
143 | 153 | 3.9584 | 2.5334 | 6.6472e-09 | 0 | 0 | 0 | 0 | 0 | 1 | -90 | 90 | 0.0024566 | 0.00061445 | -0.0024564 | -0.00061492
143 | 142 | 2.964 | 1.8969 | 4.9773e-09 | 0 | 0 | 0 | 0 | 0 | 1 | -90 | 90 | 0.01925 | 0.0048354 | -0.019238 | -0.004828
23 | 25 | 0.32732 | 0.20948 | 2.1986e-09 | 0 | 0 | 0 | 0 | 0 | 1 | -90 | 90 | 0.031137 | 0.0078637 | -0.031134 | -0.0078617
25 | 26 | 1.264 | 0.80894 | 6.3676e-09 | 0 | 0 | 0 | 0 | 0 | 1 | -90 | 90 | 0.026855 | 0.0067892 | -0.026845 | -0.0067835
28 | 29 | 0.61669 | 0.39468 | 1.0356e-09 | 0 | 0 | 0 | 0 | 0 | 1 | -90 | 90 | 0.0074574 | 0.0018681 | -0.007457 | -0.001868
28 | 30 | 9.6234 | 6.159 | 1.616e-08 | 0 | 0 | 0 | 0 | 0 | 1 | -90 | 90 | -0.0094939 | -0.0023785 | 0.0095035 | 0.0023831
29 | 31 | 6.6685 | 4.2678 | 1.1198e-08 | 0 | 0 | 0 | 0 | 0 | 1 | -90 | 90 | 0.0025152 | 0.00062939 | -0.0025147 | -0.00063016
30 | 32 | 14.077 | 9.0093 | 2.3639e-08 | 0 | 0 | 0 | 0 | 0 | 1 | -90 | 90 | -0.012152 | -0.0030468 | 0.012175 | 0.0030592
31 | 33 | 0.76266 | 0.4881 | 1.2807e-09 | 0 | 0 | 0 | 0 | 0 | 1 | -90 | 90 | 0.0025147 | 0.00063016 | -0.0025147 | -0.00063025
32 | 34 | 0.66372 | 0.42478 | 1.1146e-09 | 0 | 0 | 0 | 0 | 0 | 1 | -90 | 90 | -0.020592 | -0.0051688 | 0.020595 | 0.0051707
34 | 101 | 1.9233 | 1.2309 | 3.2298e-09 | 0 | 0 | 0 | 0 | 0 | 1 | -90 | 90 | -0.025181 | -0.00632 | 0.025194 | 0.0063283
101 | 103 | 4.4945 | 2.8765 | 7.5475e-09 | 0 | 0 | 0 | 0 | 0 | 1 | -90 | 90 | 0.0052046 | 0.0013042 | -0.0052032 | -0.0013041
101 | 99 | 0.3812 | 0.24397 | 6.4014e-10 | 0 | 0 | 0 | 0 | 0 | 1 | -90 | 90 | -0.030399 | -0.0076325 | 0.030403 | 0.0076349
99 | 100 | 0.48616 | 0.31114 | 8.1639e-10 | 0 | 0 | 0 | 0 | 0 | 1 | -90 | 90 | -0.03968 | -0.00996 | 0.039688 | 0.0099653
35 | 36 | 0.49893 | 0.31932 | 8.3784e-10 | 0 | 0 | 0 | 0 | 0 | 1 | -90 | 90 | 0.025526 | 0.0063995 | -0.025523 | -0.0063974
35 | 37 | 1.2236 | 0.7831 | 2.0547e-09 | 0 | 0 | 0 | 0 | 0 | 1 | -90 | 90 | -0.038963 | -0.0097671 | 0.038983 | 0.0097797
36 | 38 | 0.69824 | 0.44688 | 1.1725e-09 | 0 | 0 | 0 | 0 | 0 | 1 | -90 | 90 | 0.017534 | 0.0043952 | -0.017531 | -0.0043939
37 | 39 | 1.1782 | 0.75405 | 1.9785e-09 | 0 | 0 | 0 | 0 | 0 | 1 | -90 | 90 | 0.032031 | 0.0080367 | -0.032018 | -0.0080286
37 | 40 | 1.6926 | 1.0832 | 2.8423e-09 | 0 | 0 | 0 | 0 | 0 | 1 | -90 | 90 | -0.071014 | -0.017816 | 0.071106 | 0.017875
38 | 110 | 0.092361 | 0.059111 | 1.551e-10 | 0 | 0 | 0 | 0 | 0 | 1 | -90 | 90 | 0.010819 | 0.0027116 | -0.010819 | -0.0027116
39 | 51 | 1.6125 | 1.032 | 2.7078e-09 | 0 | 0 | 0 | 0 | 0 | 1 | -90 | 90 | 0.020038 | 0.0050259 | -0.020031 | -0.0050217
39 | 47 | 0.54172 | 0.3467 | 9.097e-10 | 0 | 0 | 0 | 0 | 0 | 1 | -90 | 90 | 0.01198 | 0.0030026 | -0.011979 | -0.0030022
40 | 42 | 0.02011 | 0.01287 | 3.377e-11 | 0 | 0 | 0 | 0 | 0 | 1 | -90 | 90 | -0.075787 | -0.019048 | 0.075788 | 0.019049
110 | 111 | 0.095582 | 0.061172 | 1.6051e-10 | 0 | 0 | 0 | 0 | 0 | 1 | -90 | 90 | 0.0066585 | 0.0016688 | -0.0066585 | -0.0016688
51 | 52 | 0.99765 | 0.6385 | 1.6753e-09 | 0 | 0 | 0 | 0 | 0 | 1 | -90 | 90 | 0.0051093 | 0.0012805 | -0.005109 | -0.0012804
42 | 41 | 0.17688 | 0.1132 | 2.9702e-10 | 0 | 0 | 0 | 0 | 0 | 1 | -90 | 90 | -0.084202 | -0.021158 | 0.084216 | 0.021166
41 | 43 | 1.3155 | 0.84195 | 2.2092e-09 | 0 | 0 | 0 | 0 | 0 | 1 | -90 | 90 | -0.09781 | -0.024574 | 0.097946 | 0.02466
43 | 44 | 0.060957 | 0.039012 | 4.0945e-10 | 0 | 0 | 0 | 0 | 0 | 1 | -90 | 90 | 0.33191 | 0.084176 | -0.33184 | -0.08413
43 | 45 | 0.34506 | 0.22084 | 2.3178e-09 | 0 | 0 | 0 | 0 | 0 | 1 | -90 | 90 | -0.42986 | -0.10884 | 0.43054 | 0.10927
44 | 97 | 0.094942 | 0.060763 | 6.3773e-10 | 0 | 0 | 0 | 0 | 0 | 1 | -90 | 90 | 0.32287 | 0.081883 | -0.32277 | -0.081815
45 | 49 | 0.30904 | 0.19778 | 2.0758e-09 | 0 | 0 | 0 | 0 | 0 | 1 | -90 | 90 | -0.44173 | -0.11208 | 0.44237 | 0.11249
97 | 96 | 0.20119 | 0.12876 | 1.3514e-09 | 0 | 0 | 0 | 0 | 0 | 1 | -90 | 90 | 0.31698 | 0.080364 | -0.31676 | -0.080225
49 | 59 | 1.0383 | 0.66452 | 1.7436e-09 | 0 | 0 | 0 | 0 | 0 | 1 | -90 | 90 | 0.017961 | 0.0045037 | -0.017958 | -0.0045016
49 | 48 | 0.072637 | 0.046487 | 4.8791e-10 | 0 | 0 | 0 | 0 | 0 | 1 | -90 | 90 | -0.46034 | -0.11699 | 0.4605 | 0.1171
96 | 98 | 1.178 | 0.75391 | 1.9782e-09 | 0 | 0 | 0 | 0 | 0 | 1 | -90 | 90 | 0.024917 | 0.0062493 | -0.024909 | -0.0062445
96 | 95 | 0.14437 | 0.092395 | 9.6972e-10 | 0 | 0 | 0 | 0 | 0 | 1 | -90 | 90 | 0.29184 | 0.073975 | -0.29171 | -0.073891
59 | 60 | 1.1709 | 0.74936 | 1.9662e-09 | 0 | 0 | 0 | 0 | 0 | 1 | -90 | 90 | 0.014215 | 0.0035636 | -0.014213 | -0.0035621
48 | 46 | 0.10191 | 0.065221 | 6.8453e-10 | 0 | 0 | 0 | 0 | 0 | 1 | -90 | 90 | -0.53583 | -0.13628 | 0.53615 | 0.13648
60 | 61 | 0.96073 | 0.61487 | 1.6133e-09 | 0 | 0 | 0 | 0 | 0 | 1 | -90 | 90 | 0.0085176 | 0.0021348 | -0.0085169 | -0.0021345
125 | 127 | 4.712 | 3.0157 | 7.9128e-09 | 0 | 0 | 0 | 0 | 0 | 1 | -90 | 90 | -0.0020108 | -0.000504 | 0.0020111 | 0.00050339
127 | 128 | 3.0037 | 1.9224 | 5.0441e-09 | 0 | 0 | 0 | 0 | 0 | 1 | -90 | 90 | -0.0028887 | -0.000718 | 0.002889 | 0.0007177
127 | 129 | 15.6973 | 10.0463 | 2.636e-08 | 0 | 0 | 0 | 0 | 0 | 1 | -90 | 90 | 0.00087762 | 0.00021461 | -0.00087749 | -0.00021701
128 | 130 | 14.1164 | 9.0345 | 2.3705e-08 | 0 | 0 | 0 | 0 | 0 | 1 | -90 | 90 | -0.0036213 | -0.00090126 | 0.0036234 | 0.00090035
129 | 146 | 16.0771 | 10.2894 | 2.6998e-08 | 0 | 0 | 0 | 0 | 0 | 1 | -90 | 90 | 0.00087749 | 0.00021701 | -0.00087735 | -0.00021948
130 | 131 | 13.4079 | 8.581 | 2.2515e-08 | 0 | 0 | 0 | 0 | 0 | 1 | -90 | 90 | -0.00477 | -0.0011855 | 0.0047734 | 0.0011855
130 | 132 | 3.2071 | 2.0526 | 5.3856e-09 | 0 | 0 | 0 | 0 | 0 | 1 | -90 | 90 | 0.0011466 | 0.00028513 | -0.0011465 | -0.00028561
131 | 138 | 12.2751 | 7.8561 | 2.0613e-08 | 0 | 0 | 0 | 0 | 0 | 1 | -90 | 90 | -0.0047734 | -0.0011855 | 0.0047765 | 0.0011856
132 | 134 | 2.1814 | 1.3961 | 3.6631e-09 | 0 | 0 | 0 | 0 | 0 | 1 | -90 | 90 | 0.0011465 | 0.00028561 | -0.0011465 | -0.00028594
138 | 139 | 0.5813 | 0.37203 | 9.7616e-10 | 0 | 0 | 0 | 0 | 0 | 1 | -90 | 90 | -0.0076562 | -0.0019073 | 0.0076566 | 0.0019075
134 | 133 | 8.9497 | 5.7278 | 1.5029e-08 | 0 | 0 | 0 | 0 | 0 | 1 | -90 | 90 | 0.00050786 | 0.00012588 | -0.00050784 | -0.00012728
135 | 136 | 6.9736 | 4.4631 | 1.1711e-08 | 0 | 0 | 0 | 0 | 0 | 1 | -90 | 90 | -0.0087322 | -0.0021886 | 0.0087381 | 0.0021913
136 | 137 | 2.6657 | 1.7061 | 4.4764e-09 | 0 | 0 | 0 | 0 | 0 | 1 | -90 | 90 | -0.010293 | -0.0025811 | 0.010296 | 0.0025827
137 | 140 | 3.9065 | 2.5001 | 6.56e-09 | 0 | 0 | 0 | 0 | 0 | 1 | -90 | 90 | -0.017964 | -0.0044944 | 0.017978 | 0.0045028
137 | 139 | 16.676 | 10.6727 | 2.8004e-08 | 0 | 0 | 0 | 0 | 0 | 1 | -90 | 90 | 0.0076676 | 0.0019118 | -0.0076566 | -0.0019075
140 | 141 | 0.38001 | 0.24321 | 6.3814e-10 | 0 | 0 | 0 | 0 | 0 | 1 | -90 | 90 | -0.018401 | -0.0046088 | 0.018402 | 0.0046096
141 | 142 | 6.3656 | 4.074 | 1.069e-08 | 0 | 0 | 0 | 0 | 0 | 1 | -90 | 90 | -0.019099 | -0.0047843 | 0.019125 | 0.0047998
153 | 152 | 1.2303 | 0.7874 | 2.066e-09 | 0 | 0 | 0 | 0 | 0 | 1 | -90 | 90 | 0.0022096 | 0.00055306 | -0.0022095 | -0.00055321
147 | 148 | 0.2378 | 0.15219 | 3.9933e-10 | 0 | 0 | 0 | 0 | 0 | 1 | -90 | 90 | -0.0006716 | -0.00016803 | 0.0006716 | 0.00016799
147 | 149 | 1.8373 | 1.1759 | 3.0853e-09 | 0 | 0 | 0 | 0 | 0 | 1 | -90 | 90 | 0.00025621 | 6.3919e-05 | -0.00025621 | -6.4214e-05
148 | 150 | 0.69181 | 0.44276 | 1.1617e-09 | 0 | 0 | 0 | 0 | 0 | 1 | -90 | 90 | -0.0014646 | -0.00036676 | 0.0014647 | 0.00036665
150 | 152 | 0.8008 | 0.51251 | 1.3448e-09 | 0 | 0 | 0 | 0 | 0 | 1 | -90 | 90 | -0.0017223 | -0.00043124 | 0.0017224 | 0.00043112
146 | 144 | 2.7204 | 1.7411 | 4.5684e-09 | 0 | 0 | 0 | 0 | 0 | 1 | -90 | 90 | 0.00087735 | 0.00021948 | -0.00087732 | -0.00021989
65 | 70 | 0.40913 | 0.26184 | 6.8704e-10 | 0 | 0 | 0 | 0 | 0 | 1 | -90 | 90 | 0.031096 | 0.0078009 | -0.031092 | -0.0077982
65 | 63 | 1.9923 | 1.2751 | 3.3457e-09 | 0 | 0 | 0 | 0 | 0 | 1 | -90 | 90 | -0.031096 | -0.0078009 | 0.031117 | 0.0078141
70 | 68 | 0.67675 | 0.43312 | 1.1364e-09 | 0 | 0 | 0 | 0 | 0 | 1 | -90 | 90 | 0.025969 | 0.0065143 | -0.025964 | -0.0065112
63 | 62 | 0.3835 | 0.24544 | 6.44e-10 | 0 | 0 | 0 | 0 | 0 | 1 | -90 | 90 | -0.039371 | -0.0098827 | 0.039378 | 0.0098868
66 | 73 | 0.60781 | 0.389 | 1.0207e-09 | 0 | 0 | 0 | 0 | 0 | 1 | -90 | 90 | -0.063617 | -0.015999 | 0.063644 | 0.016016
66 | 64 | 0.71743 | 0.45916 | 1.2048e-09 | 0 | 0 | 0 | 0 | 0 | 1 | -90 | 90 | 0.058593 | 0.014739 | -0.058566 | -0.014722
73 | 79 | 1.3871 | 0.88776 | 2.3294e-09 | 0 | 0 | 0 | 0 | 0 | 1 | -90 | 90 | -0.067984 | -0.017103 | 0.068054 | 0.017148
73 | 77 | 0.61458 | 0.39333 | 1.032e-09 | 0 | 0 | 0 | 0 | 0 | 1 | -90 | 90 | 0.0043406 | 0.0010878 | -0.0043404 | -0.0010878
64 | 62 | 2.7929 | 1.7874 | 4.69e-09 | 0 | 0 | 0 | 0 | 0 | 1 | -90 | 90 | 0.047738 | 0.012009 | -0.047668 | -0.011965
68 | 67 | 0.32476 | 0.20784 | 5.4535e-10 | 0 | 0 | 0 | 0 | 0 | 1 | -90 | 90 | 0.019828 | 0.0049734 | -0.019827 | -0.0049725
79 | 87 | 1.4237 | 0.91114 | 2.3907e-09 | 0 | 0 | 0 | 0 | 0 | 1 | -90 | 90 | -0.072324 | -0.018218 | 0.072405 | 0.018269
67 | 69 | 2.0771 | 1.3294 | 3.4881e-09 | 0 | 0 | 0 | 0 | 0 | 1 | -90 | 90 | 0.014513 | 0.0036408 | -0.014508 | -0.0036381
69 | 72 | 2.1659 | 1.3862 | 3.6372e-09 | 0 | 0 | 0 | 0 | 0 | 1 | -90 | 90 | 0.014508 | 0.0036381 | -0.014503 | -0.0036352
72 | 109 | 0.695 | 0.4448 | 1.1671e-09 | 0 | 0 | 0 | 0 | 0 | 1 | -90 | 90 | 0.010287 | 0.0025786 | -0.010287 | -0.0025782
109 | 108 | 1.0701 | 0.68485 | 1.797e-09 | 0 | 0 | 0 | 0 | 0 | 1 | -90 | 90 | 0.0074904 | 0.0018774 | -0.0074897 | -0.0018771
76 | 84 | 0.94356 | 0.60388 | 1.5845e-09 | 0 | 0 | 0 | 0 | 0 | 1 | -90 | 90 | -0.0028198 | -0.00070673 | 0.0028199 | 0.00070663
84 | 85 | 1.6767 | 1.0731 | 2.8156e-09 | 0 | 0 | 0 | 0 | 0 | 1 | -90 | 90 | -0.0099448 | -0.0024923 | 0.0099466 | 0.0024932
74 | 75 | 1.4313 | 0.91605 | 2.4036e-09 | 0 | 0 | 0 | 0 | 0 | 1 | -90 | 90 | -0.0094868 | -0.0023776 | 0.0094882 | 0.0023783
75 | 78 | 1.1699 | 0.74876 | 1.9647e-09 | 0 | 0 | 0 | 0 | 0 | 1 | -90 | 90 | -0.0094882 | -0.0023783 | 0.0094893 | 0.0023788
108 | 107 | 0.14086 | 0.09015 | 2.3654e-10 | 0 | 0 | 0 | 0 | 0 | 1 | -90 | 90 | 0.0047113 | 0.0011808 | -0.0047113 | -0.0011808
87 | 88 | 0.18467 | 0.11819 | 6.2021e-10 | 0 | 0 | 0 | 0 | 0 | 1 | -90 | 90 | -0.18987 | -0.047961 | 0.18994 | 0.048007
87 | 89 | 0.47803 | 0.30594 | 8.0275e-10 | 0 | 0 | 0 | 0 | 0 | 1 | -90 | 90 | 0.11746 | 0.029692 | -0.11739 | -0.029646
78 | 80 | 0.13834 | 0.08854 | 2.3232e-10 | 0 | 0 | 0 | 0 | 0 | 1 | -90 | 90 | -0.011899 | -0.0029829 | 0.0119 | 0.002983
80 | 81 | 1.4038 | 0.89844 | 2.3574e-09 | 0 | 0 | 0 | 0 | 0 | 1 | -90 | 90 | -0.01532 | -0.0038401 | 0.015323 | 0.0038422
85 | 86 | 0.54752 | 0.35041 | 9.1943e-10 | 0 | 0 | 0 | 0 | 0 | 1 | -90 | 90 | 0.070997 | 0.017881 | -0.070967 | -0.017862
85 | 83 | 0.48735 | 0.3119 | 8.1839e-10 | 0 | 0 | 0 | 0 | 0 | 1 | -90 | 90 | -0.080944 | -0.020374 | 0.080979 | 0.020397
81 | 82 | 0.091112 | 0.058311 | 1.53e-10 | 0 | 0 | 0 | 0 | 0 | 1 | -90 | 90 | -0.10401 | -0.026224 | 0.10402 | 0.026231
81 | 83 | 1.6267 | 1.0411 | 2.7317e-09 | 0 | 0 | 0 | 0 | 0 | 1 | -90 | 90 | 0.088684 | 0.022382 | -0.088545 | -0.022293
88 | 92 | 0.14593 | 0.093393 | 9.802e-10 | 0 | 0 | 0 | 0 | 0 | 1 | -90 | 90 | -0.1935 | -0.0489 | 0.19356 | 0.048937
89 | 123 | 0.97319 | 0.62284 | 1.6342e-09 | 0 | 0 | 0 | 0 | 0 | 1 | -90 | 90 | 0.11558 | 0.029193 | -0.11544 | -0.029102
82 | 123 | 0.17802 | 0.11393 | 2.9894e-10 | 0 | 0 | 0 | 0 | 0 | 1 | -90 | 90 | -0.11182 | -0.028187 | 0.11185 | 0.028202
86 | 104 | 0.12254 | 0.078424 | 2.0577e-10 | 0 | 0 | 0 | 0 | 0 | 1 | -90 | 90 | 0.069057 | 0.017383 | -0.069051 | -0.017379
104 | 105 | 1.1822 | 0.75659 | 1.9852e-09 | 0 | 0 | 0 | 0 | 0 | 1 | -90 | 90 | 0.064315 | 0.016192 | -0.064261 | -0.016158
105 | 106 | 0.41187 | 0.2636 | 6.9164e-10 | 0 | 0 | 0 | 0 | 0 | 1 | -90 | 90 | 0.062132 | 0.015625 | -0.062115 | -0.015614
92 | 94 | 1.3366 | 0.85543 | 2.2445e-09 | 0 | 0 | 0 | 0 | 0 | 1 | -90 | 90 | 0.078741 | 0.019885 | -0.078652 | -0.019828
92 | 90 | 0.24049 | 0.15391 | 1.6154e-09 | 0 | 0 | 0 | 0 | 0 | 1 | -90 | 90 | -0.2723 | -0.068822 | 0.27249 | 0.068945
94 | 116 | 0.85677 | 0.54833 | 1.4388e-09 | 0 | 0 | 0 | 0 | 0 | 1 | -90 | 90 | 0.075353 | 0.019001 | -0.0753 | -0.018967
90 | 91 | 0.03557 | 0.022765 | 2.3893e-10 | 0 | 0 | 0 | 0 | 0 | 1 | -90 | 90 | -0.27606 | -0.069839 | 0.27609 | 0.069858
91 | 93 | 0.3417 | 0.21869 | 2.2952e-09 | 0 | 0 | 0 | 0 | 0 | 1 | -90 | 90 | -0.27987 | -0.070805 | 0.28016 | 0.07099
93 | 95 | 0.016017 | 0.010251 | 1.0759e-10 | 0 | 0 | 0 | 0 | 0 | 1 | -90 | 90 | -0.28574 | -0.072388 | 0.28575 | 0.072397
116 | 117 | 0.034114 | 0.021833 | 5.7287e-11 | 0 | 0 | 0 | 0 | 0 | 1 | -90 | 90 | 0.072239 | 0.0182 | -0.072237 | -0.018199
117 | 118 | 0.84272 | 0.53934 | 1.4152e-09 | 0 | 0 | 0 | 0 | 0 | 1 | -90 | 90 | 0.069198 | 0.017437 | -0.069154 | -0.017409
98 | 112 | 0.59325 | 0.37968 | 9.9623e-10 | 0 | 0 | 0 | 0 | 0 | 1 | -90 | 90 | 0.021936 | 0.0054993 | -0.021933 | -0.0054974
112 | 113 | 0.46728 | 0.29906 | 7.8469e-10 | 0 | 0 | 0 | 0 | 0 | 1 | -90 | 90 | 0.016043 | 0.0040213 | -0.016042 | -0.0040205
113 | 114 | 0.42298 | 0.27071 | 7.103e-10 | 0 | 0 | 0 | 0 | 0 | 1 | -90 | 90 | 0.0096499 | 0.0024186 | -0.0096495 | -0.0024184
100 | 102 | 2.0089 | 1.2857 | 3.3735e-09 | 0 | 0 | 0 | 0 | 0 | 1 | -90 | 90 | -0.050119 | -0.01258 | 0.050175 | 0.012615
102 | 106 | 0.42408 | 0.27141 | 7.1215e-10 | 0 | 0 | 0 | 0 | 0 | 1 | -90 | 90 | -0.05921 | -0.014879 | 0.059226 | 0.01489
115 | 120 | 0.2857 | 0.18285 | 4.7977e-10 | 0 | 0 | 0 | 0 | 0 | 1 | -90 | 90 | -0.057469 | -0.014458 | 0.057479 | 0.014465
120 | 119 | 1.1324 | 0.72476 | 1.9017e-09 | 0 | 0 | 0 | 0 | 0 | 1 | -90 | 90 | -0.060433 | -0.015205 | 0.060478 | 0.015234
119 | 118 | 0.05662 | 0.036237 | 9.508e-11 | 0 | 0 | 0 | 0 | 0 | 1 | -90 | 90 | -0.066262 | -0.016683 | 0.066265 | 0.016685