## bus_data
BUS_I | BUS_TYPE | Pd | Qd | Gs | Bs | area | Vm | Va | baseKV | zone | Vmax | Vmin
47 | 1 | 0 | 0 | 0 | 0 | 1 | 0.98299 | -0.32673 | 0.4 | 1 | 1.1 | 0.9
49 | 1 | 0 | 0 | 0 | 0 | 1 | 0.9844 | -0.29922 | 0.4 | 1 | 1.1 | 0.9
50 | 1 | 0 | 0 | 0 | 0 | 1 | 0.98203 | -0.34539 | 0.4 | 1 | 1.1 | 0.9
70 | 1 | 0.0030337 | 0.00076031 | 0 | 0 | 1 | 0.99202 | -0.15243 | 0.4 | 1 | 1.1 | 0.9
53 | 1 | 0.0076193 | 0.0019096 | 0 | 0 | 1 | 0.97834 | -0.41767 | 0.4 | 1 | 1.1 | 0.9
52 | 1 | 0.021024 | 0.0052692 | 0 | 0 | 1 | 0.98188 | -0.34826 | 0.4 | 1 | 1.1 | 0.9
57 | 1 | 0.01296 | 0.0032481 | 0 | 0 | 1 | 0.97785 | -0.4272 | 0.4 | 1 | 1.1 | 0.9
54 | 1 | 0.0040329 | 0.0010107 | 0 | 0 | 1 | 0.97719 | -0.44016 | 0.4 | 1 | 1.1 | 0.9
55 | 1 | 0 | 0 | 0 | 0 | 1 | 0.97775 | -0.42923 | 0.4 | 1 | 1.1 | 0.9
59 | 1 | 0.0016292 | 0.0004083 | 0 | 0 | 1 | 0.99018 | -0.18808 | 0.4 | 1 | 1.1 | 0.9
60 | 1 | 0.0034338 | 0.00086059 | 0 | 0 | 1 | 0.99019 | -0.18787 | 0.4 | 1 | 1.1 | 0.9
61 | 1 | 0.0020542 | 0.00051484 | 0 | 0 | 1 | 0.99026 | -0.18645 | 0.4 | 1 | 1.1 | 0.9
62 | 1 | 0 | 0 | 0 | 0 | 1 | 0.99057 | -0.18044 | 0.4 | 1 | 1.1 | 0.9
63 | 1 | 0 | 0 | 0 | 0 | 1 | 0.99143 | -0.16378 | 0.4 | 1 | 1.1 | 0.9
64 | 1 | 0.012075 | 0.0030262 | 0 | 0 | 1 | 0.99087 | -0.17461 | 0.4 | 1 | 1.1 | 0.9
65 | 1 | 0.0014324 | 0.000359 | 0 | 0 | 1 | 0.99101 | -0.17185 | 0.4 | 1 | 1.1 | 0.9
66 | 1 | 0.0038823 | 0.00097301 | 0 | 0 | 1 | 0.99069 | -0.17809 | 0.4 | 1 | 1.1 | 0.9
68 | 1 | 0.0082132 | 0.0020584 | 0 | 0 | 1 | 0.9905 | -0.18188 | 0.4 | 1 | 1.1 | 0.9
67 | 1 | 0 | 0 | 0 | 0 | 1 | 0.99607 | -0.074856 | 0.4 | 1 | 1.1 | 0.9
69 | 1 | 0 | 0 | 0 | 0 | 1 | 0.99646 | -0.067431 | 0.4 | 1 | 1.1 | 0.9
73 | 1 | 0.026233 | 0.0065746 | 0 | 0 | 1 | 0.99518 | -0.091974 | 0.4 | 1 | 1.1 | 0.9
74 | 3 | 0.0036993 | 0.00092712 | 0 | 0 | 1 | 1 | 0 | 0.4 | 1 | 1.1 | 0.9
72 | 1 | 0.065382 | 0.016386 | 0 | 0 | 1 | 0.99037 | -0.18498 | 0.4 | 1 | 1.1 | 0.9

## generator_data
GEN_BUS | PG | QG | QMAX | QMIN | VG | MBASE | GEN_STATUS | PMAX | PMIN
74 | 0.17857 | 0.045465 | 10 | -10 | 1 | 100 | 1 | 10 | 0

## branch_data
F_BUS | T_BUS | BR_R | BR_X | BR_B | RATE_A | RATE_B | RATE_C | TAP | SHIFT | BR_STATUS | ANGMIN | ANGMAX | P_in | Q_in | P_out | Q_out
47 | 49 | 2.6144 | 1.6732 | 4.3902e-09 | 0 | 0 | 0 | 0 | 0 | 1 | -90 | 90 | -0.045775 | -0.011522 | 0.045835 | 0.01156
47 | 50 | 1.7685 | 1.1318 | 2.9697e-09 | 0 | 0 | 0 | 0 | 0 | 1 | -90 | 90 | 0.045775 | 0.011522 | -0.045734 | -0.011496
49 | 70 | 14.0743 | 9.0076 | 2.3635e-08 | 0 | 0 | 0 | 0 | 0 | 1 | -90 | 90 | -0.045835 | -0.01156 | 0.04616 | 0.011765
50 | 53 | 12.6426 | 8.0912 | 2.123e-08 | 0 | 0 | 0 | 0 | 0 | 1 | -90 | 90 | 0.024707 | 0.0062248 | -0.024622 | -0.0061724
50 | 52 | 0.59091 | 0.37818 | 9.9229e-10 | 0 | 0 | 0 | 0 | 0 | 1 | -90 | 90 | 0.021027 | 0.005271 | -0.021024 | -0.0052693
70 | 63 | 7.0283 | 4.4981 | 1.1802e-08 | 0 | 0 | 0 | 0 | 0 | 1 | -90 | 90 | 0.0071291 | 0.0017876 | -0.0071252 | -0.0017863
70 | 65 | 3.3424 | 2.1391 | 5.6127e-09 | 0 | 0 | 0 | 0 | 0 | 1 | -90 | 90 | 0.025633 | 0.0064349 | -0.025609 | -0.0064203
70 | 67 | 4.2194 | 2.7004 | 7.0856e-09 | 0 | 0 | 0 | 0 | 0 | 1 | -90 | 90 | -0.081956 | -0.020748 | 0.082262 | 0.020943
53 | 57 | 2.4056 | 1.5396 | 4.0396e-09 | 0 | 0 | 0 | 0 | 0 | 1 | -90 | 90 | 0.017003 | 0.0042628 | -0.016995 | -0.0042583
57 | 55 | 2.1515 | 1.3769 | 3.6129e-09 | 0 | 0 | 0 | 0 | 0 | 1 | -90 | 90 | 0.0040353 | 0.0010101 | -0.0040349 | -0.0010102
54 | 55 | 11.6 | 7.424 | 1.9479e-08 | 0 | 0 | 0 | 0 | 0 | 1 | -90 | 90 | -0.0040328 | -0.0010108 | 0.0040349 | 0.0010102
59 | 60 | 0.58004 | 0.37122 | 9.7404e-10 | 0 | 0 | 0 | 0 | 0 | 1 | -90 | 90 | -0.0016291 | -0.00040831 | 0.0016292 | 0.00040822
60 | 61 | 1.2326 | 0.78885 | 2.0698e-09 | 0 | 0 | 0 | 0 | 0 | 1 | -90 | 90 | -0.0050629 | -0.0012688 | 0.0050633 | 0.0012688
61 | 62 | 3.7071 | 2.3726 | 6.2253e-09 | 0 | 0 | 0 | 0 | 0 | 1 | -90 | 90 | -0.0071175 | -0.0017837 | 0.0071196 | 0.0017844
62 | 63 | 10.2972 | 6.5902 | 1.7292e-08 | 0 | 0 | 0 | 0 | 0 | 1 | -90 | 90 | -0.0071196 | -0.0017844 | 0.0071252 | 0.0017863
64 | 65 | 0.50353 | 0.32226 | 8.4556e-10 | 0 | 0 | 0 | 0 | 0 | 1 | -90 | 90 | -0.024174 | -0.0060593 | 0.024177 | 0.0060613
64 | 66 | 1.2647 | 0.80938 | 2.1237e-09 | 0 | 0 | 0 | 0 | 0 | 1 | -90 | 90 | 0.012099 | 0.0030331 | -0.012097 | -0.003032
66 | 68 | 2.029 | 1.2986 | 3.4072e-09 | 0 | 0 | 0 | 0 | 0 | 1 | -90 | 90 | 0.0082146 | 0.002059 | -0.0082132 | -0.0020584
67 | 69 | 0.4057 | 0.25965 | 6.8128e-10 | 0 | 0 | 0 | 0 | 0 | 1 | -90 | 90 | -0.082262 | -0.020943 | 0.082291 | 0.020962
69 | 73 | 4.1585 | 2.6614 | 6.9833e-09 | 0 | 0 | 0 | 0 | 0 | 1 | -90 | 90 | 0.026264 | 0.0065936 | -0.026233 | -0.0065746
69 | 74 | 2.7975 | 1.7904 | 4.6978e-09 | 0 | 0 | 0 | 0 | 0 | 1 | -90 | 90 | -0.10856 | -0.027555 | 0.10891 | 0.027781
74 | 72 | 12.5592 | 8.0379 | 2.109e-08 | 0 | 0 | 0 | 0 | 0 | 1 | -90 | 90 | 0.065964 | 0.016757 | -0.065382 | -0.016386