## bus_data
BUS_I | BUS_TYPE | Pd | Qd | Gs | Bs | area | Vm | Va | baseKV | zone | Vmax | Vmin
1 | 3 | 0.033028 | 0.0082776 | 0 | 0 | 1 | 1 | 0 | 0.4 | 1 | 1.1 | 0.9
2 | 1 | 0 | 0 | 0 | 0 | 1 | 0.99487 | -0.097646 | 0.4 | 1 | 1.1 | 0.9
3 | 1 | 0 | 0 | 0 | 0 | 1 | 0.99326 | -0.12854 | 0.4 | 1 | 1.1 | 0.9
4 | 1 | 0.068814 | 0.017247 | 0 | 0 | 1 | 0.99332 | -0.12765 | 0.4 | 1 | 1.1 | 0.9
5 | 1 | 0 | 0 | 0 | 0 | 1 | 0.98832 | -0.22319 | 0.4 | 1 | 1.1 | 0.9
6 | 1 | 0.057524 | 0.014417 | 0 | 0 | 1 | 0.99114 | -0.1692 | 0.4 | 1 | 1.1 | 0.9
33 | 1 | 0.029389 | 0.0073657 | 0 | 0 | 1 | 0.9835 | -0.31676 | 0.4 | 1 | 1.1 | 0.9
40 | 1 | 0.063713 | 0.015968 | 0 | 0 | 1 | 0.99058 | -0.18001 | 0.4 | 1 | 1.1 | 0.9
32 | 1 | 0 | 0 | 0 | 0 | 1 | 0.98342 | -0.31835 | 0.4 | 1 | 1.1 | 0.9
41 | 1 | 0.045431 | 0.011386 | 0 | 0 | 1 | 0.98936 | -0.20368 | 0.4 | 1 | 1.1 | 0.9
7 | 1 | 0.0030851 | 0.00077321 | 0 | 0 | 1 | 0.97429 | -0.49691 | 0.4 | 1 | 1.1 | 0.9
8 | 1 | 0 | 0 | 0 | 0 | 1 | 0.9739 | -0.50471 | 0.4 | 1 | 1.1 | 0.9
9 | 1 | 0 | 0 | 0 | 0 | 1 | 0.97464 | -0.49009 | 0.4 | 1 | 1.1 | 0.9
10 | 1 | 0 | 0 | 0 | 0 | 1 | 0.97374 | -0.50781 | 0.4 | 1 | 1.1 | 0.9
11 | 1 | 0.0041835 | 0.0010485 | 0 | 0 | 1 | 0.97453 | -0.49225 | 0.4 | 1 | 1.1 | 0.9
12 | 1 | 0.0049364 | 0.0012372 | 0 | 0 | 1 | 0.97676 | -0.44826 | 0.4 | 1 | 1.1 | 0.9
13 | 1 | 0.0029043 | 0.00072788 | 0 | 0 | 1 | 0.97303 | -0.52184 | 0.4 | 1 | 1.1 | 0.9
14 | 1 | 0.0056266 | 0.0014101 | 0 | 0 | 1 | 0.97425 | -0.49769 | 0.4 | 1 | 1.1 | 0.9
56 | 1 | 0.0036817 | 0.00092272 | 0 | 0 | 1 | 0.97429 | -0.49699 | 0.4 | 1 | 1.1 | 0.9
15 | 1 | 0.0042762 | 0.0010717 | 0 | 0 | 1 | 0.97775 | -0.42893 | 0.4 | 1 | 1.1 | 0.9
19 | 1 | 0.0044042 | 0.0011038 | 0 | 0 | 1 | 0.97292 | -0.52404 | 0.4 | 1 | 1.1 | 0.9
20 | 1 | 0.0044649 | 0.001119 | 0 | 0 | 1 | 0.97383 | -0.50603 | 0.4 | 1 | 1.1 | 0.9
24 | 1 | 0.0039754 | 0.00099632 | 0 | 0 | 1 | 0.97877 | -0.40891 | 0.4 | 1 | 1.1 | 0.9
42 | 1 | 0 | 0 | 0 | 0 | 1 | 0.9878 | -0.2338 | 0.4 | 1 | 1.1 | 0.9
17 | 1 | 0 | 0 | 0 | 0 | 1 | 0.97262 | -0.52999 | 0.4 | 1 | 1.1 | 0.9
21 | 1 | 0.0041943 | 0.0010512 | 0 | 0 | 1 | 0.9736 | -0.5105 | 0.4 | 1 | 1.1 | 0.9
25 | 1 | 0.0050481 | 0.0012652 | 0 | 0 | 1 | 0.97985 | -0.38785 | 0.4 | 1 | 1.1 | 0.9
43 | 1 | 0.070119 | 0.017574 | 0 | 0 | 1 | 0.98758 | -0.23809 | 0.4 | 1 | 1.1 | 0.9
44 | 1 | 0.0039857 | 0.0009989 | 0 | 0 | 1 | 0.98719 | -0.24563 | 0.4 | 1 | 1.1 | 0.9
16 | 1 | 0.0050987 | 0.0012778 | 0 | 0 | 1 | 0.97218 | -0.53855 | 0.4 | 1 | 1.1 | 0.9
22 | 1 | 0.0039368 | 0.00098665 | 0 | 0 | 1 | 0.97346 | -0.51332 | 0.4 | 1 | 1.1 | 0.9
23 | 1 | 0.0033903 | 0.00084969 | 0 | 0 | 1 | 0.97322 | -0.51797 | 0.4 | 1 | 1.1 | 0.9
45 | 1 | 0.0031619 | 0.00079244 | 0 | 0 | 1 | 0.98691 | -0.25093 | 0.4 | 1 | 1.1 | 0.9
47 | 1 | 0.01511 | 0.0037868 | 0 | 0 | 1 | 0.98518 | -0.28439 | 0.4 | 1 | 1.1 | 0.9
28 | 1 | 0.0050395 | 0.001263 | 0 | 0 | 1 | 0.98142 | -0.35736 | 0.4 | 1 | 1.1 | 0.9
26 | 1 | 0.004528 | 0.0011348 | 0 | 0 | 1 | 0.98076 | -0.37013 | 0.4 | 1 | 1.1 | 0.9
27 | 1 | 0.004315 | 0.0010814 | 0 | 0 | 1 | 0.98082 | -0.36886 | 0.4 | 1 | 1.1 | 0.9
29 | 1 | 0.0077998 | 0.0019548 | 0 | 0 | 1 | 0.98299 | -0.32679 | 0.4 | 1 | 1.1 | 0.9
30 | 1 | 0 | 0 | 0 | 0 | 1 | 0.98321 | -0.32235 | 0.4 | 1 | 1.1 | 0.9
31 | 1 | 0.0039091 | 0.00097971 | 0 | 0 | 1 | 0.98285 | -0.32952 | 0.4 | 1 | 1.1 | 0.9
34 | 1 | 0.0058224 | 0.0014592 | 0 | 0 | 1 | 0.98096 | -0.36628 | 0.4 | 1 | 1.1 | 0.9
35 | 1 | 0 | 0 | 0 | 0 | 1 | 0.98001 | -0.38493 | 0.4 | 1 | 1.1 | 0.9
36 | 1 | 0.0055239 | 0.0013844 | 0 | 0 | 1 | 0.97968 | -0.39128 | 0.4 | 1 | 1.1 | 0.9
37 | 1 | 0.0019975 | 0.00050061 | 0 | 0 | 1 | 0.97995 | -0.38602 | 0.4 | 1 | 1.1 | 0.9
38 | 1 | 0.003007 | 0.00075362 | 0 | 0 | 1 | 0.97944 | -0.39615 | 0.4 | 1 | 1.1 | 0.9
39 | 1 | 0 | 0 | 0 | 0 | 1 | 0.97917 | -0.40136 | 0.4 | 1 | 1.1 | 0.9
48 | 1 | 0.0050973 | 0.0012775 | 0 | 0 | 1 | 0.97925 | -0.39979 | 0.4 | 1 | 1.1 | 0.9
54 | 1 | 0.019232 | 0.00482 | 0 | 0 | 1 | 0.97885 | -0.4076 | 0.4 | 1 | 1.1 | 0.9
49 | 1 | 0.0040388 | 0.0010122 | 0 | 0 | 1 | 0.97916 | -0.40157 | 0.4 | 1 | 1.1 | 0.9
53 | 1 | 0.0032421 | 0.00081254 | 0 | 0 | 1 | 0.97872 | -0.41017 | 0.4 | 1 | 1.1 | 0.9
46 | 1 | 0.0049557 | 0.001242 | 0 | 0 | 1 | 0.98708 | -0.24767 | 0.4 | 1 | 1.1 | 0.9
55 | 1 | 0.0038961 | 0.00097645 | 0 | 0 | 1 | 0.98707 | -0.24801 | 0.4 | 1 | 1.1 | 0.9
50 | 1 | 0.00884 | 0.0022155 | 0 | 0 | 1 | 0.97907 | -0.40335 | 0.4 | 1 | 1.1 | 0.9
52 | 1 | 0.0060771 | 0.0015231 | 0 | 0 | 1 | 0.9786 | -0.41263 | 0.4 | 1 | 1.1 | 0.9

## generator_data
GEN_BUS | PG | QG | QMAX | QMIN | VG | MBASE | GEN_STATUS | PMAX | PMIN
1 | 0.55749 | 0.14231 | 10 | -10 | 1 | 100 | 1 | 10 | 0

## branch_data
F_BUS | T_BUS | BR_R | BR_X | BR_B | RATE_A | RATE_B | RATE_C | TAP | SHIFT | BR_STATUS | ANGMIN | ANGMAX | P_in | Q_in | P_out | Q_out
1 | 2 | 0.8409 | 0.53818 | 5.6484e-09 | 0 | 0 | 0 | 0 | 0 | 1 | -90 | 90 | 0.52447 | 0.13403 | -0.522 | -0.13245
2 | 3 | 0.3048 | 0.19507 | 2.0474e-09 | 0 | 0 | 0 | 0 | 0 | 1 | -90 | 90 | 0.45309 | 0.11514 | -0.45242 | -0.11471
2 | 4 | 1.9314 | 1.2361 | 3.2433e-09 | 0 | 0 | 0 | 0 | 0 | 1 | -90 | 90 | 0.068913 | 0.017309 | -0.068814 | -0.017247
3 | 5 | 4.0048 | 2.5631 | 6.7251e-09 | 0 | 0 | 0 | 0 | 0 | 1 | -90 | 90 | 0.10518 | 0.026824 | -0.1047 | -0.026519
3 | 6 | 0.52003 | 0.33282 | 3.4931e-09 | 0 | 0 | 0 | 0 | 0 | 1 | -90 | 90 | 0.34724 | 0.08789 | -0.34656 | -0.087458
5 | 33 | 3.9206 | 2.5092 | 6.5838e-09 | 0 | 0 | 0 | 0 | 0 | 1 | -90 | 90 | 0.1047 | 0.026519 | -0.10423 | -0.02622
6 | 40 | 0.1654 | 0.10585 | 1.111e-09 | 0 | 0 | 0 | 0 | 0 | 1 | -90 | 90 | 0.28904 | 0.073041 | -0.28889 | -0.072945
33 | 32 | 0.092355 | 0.059107 | 1.5509e-10 | 0 | 0 | 0 | 0 | 0 | 1 | -90 | 90 | 0.074843 | 0.018854 | -0.074837 | -0.018851
40 | 41 | 0.46464 | 0.29737 | 3.121e-09 | 0 | 0 | 0 | 0 | 0 | 1 | -90 | 90 | 0.22517 | 0.056977 | -0.22492 | -0.056814
32 | 34 | 3.2959 | 2.1094 | 5.5348e-09 | 0 | 0 | 0 | 0 | 0 | 1 | -90 | 90 | 0.063123 | 0.015914 | -0.062979 | -0.015822
32 | 30 | 1.4798 | 0.9471 | 2.4851e-09 | 0 | 0 | 0 | 0 | 0 | 1 | -90 | 90 | 0.011714 | 0.0029369 | -0.011712 | -0.0029357
41 | 42 | 0.73978 | 0.47346 | 4.9692e-09 | 0 | 0 | 0 | 0 | 0 | 1 | -90 | 90 | 0.17949 | 0.045428 | -0.17923 | -0.045263
7 | 8 | 2.673 | 1.7107 | 4.4887e-09 | 0 | 0 | 0 | 0 | 0 | 1 | -90 | 90 | 0.012426 | 0.0031185 | -0.012421 | -0.003116
7 | 9 | 1.8737 | 1.1992 | 3.1464e-09 | 0 | 0 | 0 | 0 | 0 | 1 | -90 | 90 | -0.015511 | -0.0038917 | 0.015516 | 0.0038947
8 | 10 | 1.0598 | 0.67825 | 1.7796e-09 | 0 | 0 | 0 | 0 | 0 | 1 | -90 | 90 | 0.012421 | 0.003116 | -0.01242 | -0.003115
9 | 11 | 0.313 | 0.20032 | 5.2561e-10 | 0 | 0 | 0 | 0 | 0 | 1 | -90 | 90 | 0.029497 | 0.007398 | -0.029494 | -0.0073961
9 | 12 | 3.9675 | 2.5392 | 6.6625e-09 | 0 | 0 | 0 | 0 | 0 | 1 | -90 | 90 | -0.045014 | -0.011293 | 0.045104 | 0.01135
10 | 13 | 4.8026 | 3.0736 | 8.0648e-09 | 0 | 0 | 0 | 0 | 0 | 1 | -90 | 90 | 0.01242 | 0.003115 | -0.012411 | -0.0031104
11 | 14 | 1.0699 | 0.68472 | 1.7966e-09 | 0 | 0 | 0 | 0 | 0 | 1 | -90 | 90 | 0.021629 | 0.0054252 | -0.021623 | -0.0054218
11 | 56 | 5.4738 | 3.5032 | 9.1919e-09 | 0 | 0 | 0 | 0 | 0 | 1 | -90 | 90 | 0.0036824 | 0.00092241 | -0.0036816 | -0.00092275
12 | 15 | 1.6574 | 1.0608 | 2.7833e-09 | 0 | 0 | 0 | 0 | 0 | 1 | -90 | 90 | -0.05004 | -0.012587 | 0.050086 | 0.012616
13 | 19 | 0.98279 | 0.62899 | 1.6504e-09 | 0 | 0 | 0 | 0 | 0 | 1 | -90 | 90 | 0.0095071 | 0.0023825 | -0.0095061 | -0.0023821
14 | 20 | 2.2194 | 1.4204 | 3.727e-09 | 0 | 0 | 0 | 0 | 0 | 1 | -90 | 90 | 0.015996 | 0.0040116 | -0.01599 | -0.0040079
15 | 24 | 1.5847 | 1.0142 | 2.6612e-09 | 0 | 0 | 0 | 0 | 0 | 1 | -90 | 90 | -0.054362 | -0.013688 | 0.054415 | 0.013721
19 | 17 | 4.9389 | 3.1609 | 8.2938e-09 | 0 | 0 | 0 | 0 | 0 | 1 | -90 | 90 | 0.0051021 | 0.0012782 | -0.0051006 | -0.0012781
20 | 21 | 1.6485 | 1.0551 | 2.7683e-09 | 0 | 0 | 0 | 0 | 0 | 1 | -90 | 90 | 0.011525 | 0.0028889 | -0.011523 | -0.0028876
24 | 25 | 1.5561 | 0.99594 | 2.6132e-09 | 0 | 0 | 0 | 0 | 0 | 1 | -90 | 90 | -0.05839 | -0.014717 | 0.058449 | 0.014754
42 | 43 | 0.11336 | 0.072551 | 7.6145e-10 | 0 | 0 | 0 | 0 | 0 | 1 | -90 | 90 | 0.16638 | 0.042041 | -0.16635 | -0.042019
42 | 44 | 4.0274 | 2.5775 | 6.7631e-09 | 0 | 0 | 0 | 0 | 0 | 1 | -90 | 90 | 0.012846 | 0.0032217 | -0.012838 | -0.0032177
17 | 16 | 7.1192 | 4.5563 | 1.1955e-08 | 0 | 0 | 0 | 0 | 0 | 1 | -90 | 90 | 0.0051006 | 0.0012781 | -0.0050985 | -0.0012779
21 | 22 | 1.6314 | 1.0441 | 2.7395e-09 | 0 | 0 | 0 | 0 | 0 | 1 | -90 | 90 | 0.0073286 | 0.0018363 | -0.0073277 | -0.001836
25 | 26 | 1.2067 | 0.77226 | 2.0263e-09 | 0 | 0 | 0 | 0 | 0 | 1 | -90 | 90 | -0.063497 | -0.01602 | 0.063551 | 0.016054
43 | 45 | 0.5883 | 0.37651 | 3.9516e-09 | 0 | 0 | 0 | 0 | 0 | 1 | -90 | 90 | 0.09623 | 0.024446 | -0.09617 | -0.024408
44 | 46 | 1.0075 | 0.64478 | 1.6918e-09 | 0 | 0 | 0 | 0 | 0 | 1 | -90 | 90 | 0.0088526 | 0.0022188 | -0.0088518 | -0.0022185
22 | 23 | 5.8226 | 3.7265 | 9.7777e-09 | 0 | 0 | 0 | 0 | 0 | 1 | -90 | 90 | 0.003391 | 0.00084927 | -0.0033902 | -0.00084972
45 | 47 | 1.5809 | 1.0118 | 5.3096e-09 | 0 | 0 | 0 | 0 | 0 | 1 | -90 | 90 | 0.093008 | 0.023616 | -0.092859 | -0.02352
47 | 28 | 4.1015 | 2.6249 | 1.3775e-08 | 0 | 0 | 0 | 0 | 0 | 1 | -90 | 90 | 0.077749 | 0.019734 | -0.077477 | -0.019561
28 | 27 | 0.68854 | 0.44067 | 1.1563e-09 | 0 | 0 | 0 | 0 | 0 | 1 | -90 | 90 | 0.072438 | 0.018298 | -0.072398 | -0.018273
26 | 27 | 0.080935 | 0.051798 | 1.3591e-10 | 0 | 0 | 0 | 0 | 0 | 1 | -90 | 90 | -0.068079 | -0.017189 | 0.068083 | 0.017191
29 | 30 | 1.6456 | 1.0532 | 2.7635e-09 | 0 | 0 | 0 | 0 | 0 | 1 | -90 | 90 | -0.011709 | -0.0029344 | 0.011712 | 0.0029357
29 | 31 | 3.0236 | 1.9351 | 5.0774e-09 | 0 | 0 | 0 | 0 | 0 | 1 | -90 | 90 | 0.0039096 | 0.00097956 | -0.0039091 | -0.00097972
34 | 35 | 1.4084 | 0.9014 | 2.3651e-09 | 0 | 0 | 0 | 0 | 0 | 1 | -90 | 90 | 0.057157 | 0.014363 | -0.057106 | -0.01433
35 | 36 | 1.0311 | 0.65994 | 1.7316e-09 | 0 | 0 | 0 | 0 | 0 | 1 | -90 | 90 | 0.026525 | 0.0066541 | -0.026517 | -0.0066491
35 | 37 | 0.154 | 0.098561 | 2.5861e-10 | 0 | 0 | 0 | 0 | 0 | 1 | -90 | 90 | 0.030581 | 0.0076764 | -0.03058 | -0.0076754
36 | 38 | 0.99879 | 0.63922 | 1.6772e-09 | 0 | 0 | 0 | 0 | 0 | 1 | -90 | 90 | 0.020993 | 0.0052647 | -0.020988 | -0.0052617
37 | 39 | 2.3108 | 1.4789 | 3.8804e-09 | 0 | 0 | 0 | 0 | 0 | 1 | -90 | 90 | 0.028582 | 0.0071747 | -0.028561 | -0.0071617
38 | 48 | 0.87053 | 0.55714 | 1.4618e-09 | 0 | 0 | 0 | 0 | 0 | 1 | -90 | 90 | 0.017981 | 0.0045081 | -0.017978 | -0.0045063
39 | 54 | 0.93938 | 0.6012 | 1.5775e-09 | 0 | 0 | 0 | 0 | 0 | 1 | -90 | 90 | 0.028561 | 0.0071618 | -0.028553 | -0.0071565
48 | 49 | 0.59274 | 0.37935 | 9.9537e-10 | 0 | 0 | 0 | 0 | 0 | 1 | -90 | 90 | 0.01288 | 0.0032287 | -0.012879 | -0.0032281
54 | 53 | 1.1843 | 0.75795 | 1.9888e-09 | 0 | 0 | 0 | 0 | 0 | 1 | -90 | 90 | 0.0093209 | 0.0023364 | -0.0093198 | -0.0023358
49 | 50 | 0.86771 | 0.55534 | 1.4571e-09 | 0 | 0 | 0 | 0 | 0 | 1 | -90 | 90 | 0.0088406 | 0.0022159 | -0.0088398 | -0.0022155
53 | 52 | 1.7349 | 1.1103 | 2.9133e-09 | 0 | 0 | 0 | 0 | 0 | 1 | -90 | 90 | 0.0060777 | 0.0015233 | -0.006077 | -0.0015231
46 | 55 | 0.38697 | 0.24766 | 6.4982e-10 | 0 | 0 | 0 | 0 | 0 | 1 | -90 | 90 | 0.0038961 | 0.00097644 | -0.0038961 | -0.00097646