## bus_data
BUS_I | BUS_TYPE | Pd | Qd | Gs | Bs | area | Vm | Va | baseKV | zone | Vmax | Vmin
1 | 1 | 0.0047564 | 0.0011921 | 0 | 0 | 1 | 0.99005 | -0.19113 | 0.4 | 1 | 1.1 | 0.9
2 | 1 | 0.0032881 | 0.00082408 | 0 | 0 | 1 | 0.99012 | -0.18965 | 0.4 | 1 | 1.1 | 0.9
3 | 1 | 0.016791 | 0.0042083 | 0 | 0 | 1 | 0.98986 | -0.19467 | 0.4 | 1 | 1.1 | 0.9
4 | 1 | 0.0054189 | 0.0013581 | 0 | 0 | 1 | 0.99048 | -0.18273 | 0.4 | 1 | 1.1 | 0.9
5 | 1 | 0 | 0 | 0 | 0 | 1 | 0.99101 | -0.17237 | 0.4 | 1 | 1.1 | 0.9
45 | 1 | 0.0093415 | 0.0023412 | 0 | 0 | 1 | 0.98983 | -0.19526 | 0.4 | 1 | 1.1 | 0.9
41 | 1 | 0 | 0 | 0 | 0 | 1 | 0.99212 | -0.15093 | 0.4 | 1 | 1.1 | 0.9
46 | 1 | 0.005994 | 0.0015022 | 0 | 0 | 1 | 0.98959 | -0.19995 | 0.4 | 1 | 1.1 | 0.9
37 | 1 | 0 | 0 | 0 | 0 | 1 | 0.99463 | -0.10262 | 0.4 | 1 | 1.1 | 0.9
6 | 1 | 0.02079 | 0.0052105 | 0 | 0 | 1 | 0.98916 | -0.20819 | 0.4 | 1 | 1.1 | 0.9
7 | 1 | 0 | 0 | 0 | 0 | 1 | 0.98971 | -0.19762 | 0.4 | 1 | 1.1 | 0.9
8 | 1 | 0 | 0 | 0 | 0 | 1 | 0.98832 | -0.22451 | 0.4 | 1 | 1.1 | 0.9
9 | 1 | 0.0066365 | 0.0016633 | 0 | 0 | 1 | 0.99031 | -0.18585 | 0.4 | 1 | 1.1 | 0.9
10 | 1 | 0.0045631 | 0.0011436 | 0 | 0 | 1 | 0.98953 | -0.201 | 0.4 | 1 | 1.1 | 0.9
11 | 1 | 0 | 0 | 0 | 0 | 1 | 0.98778 | -0.23509 | 0.4 | 1 | 1.1 | 0.9
15 | 1 | 0.004353 | 0.001091 | 0 | 0 | 1 | 0.99168 | -0.15935 | 0.4 | 1 | 1.1 | 0.9
13 | 1 | 0 | 0 | 0 | 0 | 1 | 0.98721 | -0.24606 | 0.4 | 1 | 1.1 | 0.9
14 | 1 | 0.0049105 | 0.0012307 | 0 | 0 | 1 | 0.98734 | -0.24353 | 0.4 | 1 | 1.1 | 0.9
12 | 1 | 0.012635 | 0.0031667 | 0 | 0 | 1 | 0.98769 | -0.23686 | 0.4 | 1 | 1.1 | 0.9
16 | 1 | 0.0043486 | 0.0010899 | 0 | 0 | 1 | 0.99326 | -0.129 | 0.4 | 1 | 1.1 | 0.9
38 | 3 | 0 | 0 | 0 | 0 | 1 | 1 | 0 | 0.4 | 1 | 1.1 | 0.9
32 | 1 | 0.011423 | 0.0028628 | 0 | 0 | 1 | 0.98478 | -0.29057 | 0.4 | 1 | 1.1 | 0.9
36 | 1 | 0 | 0 | 0 | 0 | 1 | 0.99751 | -0.047518 | 0.4 | 1 | 1.1 | 0.9
57 | 1 | 0.01054 | 0.0026416 | 0 | 0 | 1 | 0.98711 | -0.24812 | 0.4 | 1 | 1.1 | 0.9
55 | 1 | 0.0080151 | 0.0020088 | 0 | 0 | 1 | 0.98717 | -0.24697 | 0.4 | 1 | 1.1 | 0.9
51 | 1 | 0.0058615 | 0.001469 | 0 | 0 | 1 | 0.98731 | -0.24423 | 0.4 | 1 | 1.1 | 0.9
54 | 1 | 0.0085034 | 0.0021311 | 0 | 0 | 1 | 0.98702 | -0.24987 | 0.4 | 1 | 1.1 | 0.9
40 | 1 | 0.0045327 | 0.001136 | 0 | 0 | 1 | 0.99344 | -0.12556 | 0.4 | 1 | 1.1 | 0.9
17 | 1 | 0.0048908 | 0.0012257 | 0 | 0 | 1 | 0.97761 | -0.43038 | 0.4 | 1 | 1.1 | 0.9
18 | 1 | 0.0026527 | 0.00066482 | 0 | 0 | 1 | 0.97734 | -0.43574 | 0.4 | 1 | 1.1 | 0.9
19 | 1 | 0.001991 | 0.00049899 | 0 | 0 | 1 | 0.97784 | -0.42599 | 0.4 | 1 | 1.1 | 0.9
20 | 1 | 0.0054765 | 0.0013725 | 0 | 0 | 1 | 0.97617 | -0.4588 | 0.4 | 1 | 1.1 | 0.9
21 | 1 | 0.0019976 | 0.00050064 | 0 | 0 | 1 | 0.97807 | -0.42133 | 0.4 | 1 | 1.1 | 0.9
28 | 1 | 0.002111 | 0.00052907 | 0 | 0 | 1 | 0.976 | -0.46216 | 0.4 | 1 | 1.1 | 0.9
34 | 1 | 0.0084886 | 0.0021275 | 0 | 0 | 1 | 0.97846 | -0.41367 | 0.4 | 1 | 1.1 | 0.9
29 | 1 | 0.0053559 | 0.0013423 | 0 | 0 | 1 | 0.97577 | -0.46661 | 0.4 | 1 | 1.1 | 0.9
25 | 1 | 0 | 0 | 0 | 0 | 1 | 0.97972 | -0.38911 | 0.4 | 1 | 1.1 | 0.9
22 | 1 | 0.0059995 | 0.0015036 | 0 | 0 | 1 | 0.98181 | -0.34821 | 0.4 | 1 | 1.1 | 0.9
23 | 1 | 0 | 0 | 0 | 0 | 1 | 0.98117 | -0.36064 | 0.4 | 1 | 1.1 | 0.9
24 | 1 | 0 | 0 | 0 | 0 | 1 | 0.98211 | -0.34249 | 0.4 | 1 | 1.1 | 0.9
26 | 1 | 0.0045994 | 0.0011527 | 0 | 0 | 1 | 0.98204 | -0.34373 | 0.4 | 1 | 1.1 | 0.9
27 | 1 | 0.0068432 | 0.0017151 | 0 | 0 | 1 | 0.98315 | -0.32211 | 0.4 | 1 | 1.1 | 0.9
60 | 1 | 0.0068711 | 0.0017221 | 0 | 0 | 1 | 0.97885 | -0.4061 | 0.4 | 1 | 1.1 | 0.9
31 | 1 | 0.0069666 | 0.001746 | 0 | 0 | 1 | 0.984 | -0.30564 | 0.4 | 1 | 1.1 | 0.9
59 | 1 | 0.019171 | 0.0048047 | 0 | 0 | 1 | 0.97341 | -0.51297 | 0.4 | 1 | 1.1 | 0.9
30 | 1 | 0.0020217 | 0.0005067 | 0 | 0 | 1 | 0.97563 | -0.46931 | 0.4 | 1 | 1.1 | 0.9
33 | 1 | 0.0055414 | 0.0013888 | 0 | 0 | 1 | 0.9755 | -0.47198 | 0.4 | 1 | 1.1 | 0.9
35 | 1 | 0.0077411 | 0.0019401 | 0 | 0 | 1 | 0.99664 | -0.064178 | 0.4 | 1 | 1.1 | 0.9
39 | 1 | 0.012166 | 0.0030492 | 0 | 0 | 1 | 0.99378 | -0.11902 | 0.4 | 1 | 1.1 | 0.9
42 | 1 | 0.024755 | 0.0062041 | 0 | 0 | 1 | 0.98986 | -0.19481 | 0.4 | 1 | 1.1 | 0.9
43 | 1 | 0.0033469 | 0.0008388 | 0 | 0 | 1 | 0.98944 | -0.20294 | 0.4 | 1 | 1.1 | 0.9
44 | 1 | 0.041243 | 0.010336 | 0 | 0 | 1 | 0.98921 | -0.20735 | 0.4 | 1 | 1.1 | 0.9
47 | 1 | 0 | 0 | 0 | 0 | 1 | 0.98878 | -0.21574 | 0.4 | 1 | 1.1 | 0.9
48 | 1 | 0.0059391 | 0.0014885 | 0 | 0 | 1 | 0.98849 | -0.22126 | 0.4 | 1 | 1.1 | 0.9
49 | 1 | 0.010096 | 0.0025304 | 0 | 0 | 1 | 0.98861 | -0.219 | 0.4 | 1 | 1.1 | 0.9
50 | 1 | 0.0097747 | 0.0024498 | 0 | 0 | 1 | 0.98839 | -0.22327 | 0.4 | 1 | 1.1 | 0.9
58 | 1 | 0.0023657 | 0.0005929 | 0 | 0 | 1 | 0.98849 | -0.22135 | 0.4 | 1 | 1.1 | 0.9

## generator_data
GEN_BUS | PG | QG | QMAX | QMIN | VG | MBASE | GEN_STATUS | PMAX | PMIN
38 | 0.36564 | 0.093368 | 10 | -10 | 1 | 100 | 1 | 10 | 0

## branch_data
F_BUS | T_BUS | BR_R | BR_X | BR_B | RATE_A | RATE_B | RATE_C | TAP | SHIFT | BR_STATUS | ANGMIN | ANGMAX | P_in | Q_in | P_out | Q_out
1 | 2 | 0.30233 | 0.19349 | 5.0769e-10 | 0 | 0 | 0 | 0 | 0 | 1 | -90 | 90 | -0.021551 | -0.005402 | 0.021552 | 0.005403
1 | 3 | 0.92637 | 0.59288 | 1.5556e-09 | 0 | 0 | 0 | 0 | 0 | 1 | -90 | 90 | 0.016794 | 0.00421 | -0.016791 | -0.0042083
2 | 4 | 1.2248 | 0.78384 | 2.0567e-09 | 0 | 0 | 0 | 0 | 0 | 1 | -90 | 90 | -0.02484 | -0.0062271 | 0.024848 | 0.0062321
4 | 5 | 1.5062 | 0.96399 | 2.5294e-09 | 0 | 0 | 0 | 0 | 0 | 1 | -90 | 90 | -0.030267 | -0.0075902 | 0.030282 | 0.0075995
5 | 45 | 2.3121 | 1.4798 | 3.8827e-09 | 0 | 0 | 0 | 0 | 0 | 1 | -90 | 90 | 0.043595 | 0.010956 | -0.043547 | -0.010926
5 | 41 | 1.2807 | 0.81965 | 2.1506e-09 | 0 | 0 | 0 | 0 | 0 | 1 | -90 | 90 | -0.073877 | -0.018556 | 0.073953 | 0.018604
45 | 46 | 0.60294 | 0.38588 | 1.0125e-09 | 0 | 0 | 0 | 0 | 0 | 1 | -90 | 90 | 0.034206 | 0.0085851 | -0.034198 | -0.0085803
41 | 37 | 2.8969 | 1.854 | 4.8646e-09 | 0 | 0 | 0 | 0 | 0 | 1 | -90 | 90 | -0.073953 | -0.018604 | 0.074124 | 0.018713
46 | 47 | 2.4574 | 1.5728 | 4.1267e-09 | 0 | 0 | 0 | 0 | 0 | 1 | -90 | 90 | 0.028204 | 0.0070781 | -0.028183 | -0.0070649
37 | 40 | 1.0617 | 0.67951 | 1.7829e-09 | 0 | 0 | 0 | 0 | 0 | 1 | -90 | 90 | 0.096209 | 0.024311 | -0.096103 | -0.024244
37 | 35 | 1.0078 | 0.64499 | 3.3847e-09 | 0 | 0 | 0 | 0 | 0 | 1 | -90 | 90 | -0.17033 | -0.043024 | 0.17065 | 0.043225
6 | 7 | 0.65136 | 0.41687 | 1.0938e-09 | 0 | 0 | 0 | 0 | 0 | 1 | -90 | 90 | -0.071343 | -0.017913 | 0.071379 | 0.017936
6 | 8 | 1.417 | 0.90691 | 2.3796e-09 | 0 | 0 | 0 | 0 | 0 | 1 | -90 | 90 | 0.050553 | 0.012702 | -0.050514 | -0.012677
7 | 9 | 0.6817 | 0.43629 | 1.1448e-09 | 0 | 0 | 0 | 0 | 0 | 1 | -90 | 90 | -0.075943 | -0.019079 | 0.075986 | 0.019106
7 | 10 | 3.2578 | 2.085 | 5.4707e-09 | 0 | 0 | 0 | 0 | 0 | 1 | -90 | 90 | 0.0045639 | 0.0011436 | -0.0045631 | -0.0011436
8 | 11 | 0.91727 | 0.58705 | 1.5403e-09 | 0 | 0 | 0 | 0 | 0 | 1 | -90 | 90 | 0.050514 | 0.012677 | -0.050489 | -0.012661
9 | 15 | 1.4148 | 0.90546 | 2.3758e-09 | 0 | 0 | 0 | 0 | 0 | 1 | -90 | 90 | -0.082622 | -0.02077 | 0.082727 | 0.020836
11 | 13 | 1.7722 | 1.1342 | 2.976e-09 | 0 | 0 | 0 | 0 | 0 | 1 | -90 | 90 | 0.027076 | 0.0067918 | -0.027061 | -0.006783
11 | 14 | 3.4244 | 2.1916 | 5.7505e-09 | 0 | 0 | 0 | 0 | 0 | 1 | -90 | 90 | 0.010777 | 0.002702 | -0.010772 | -0.0026998
11 | 12 | 0.61185 | 0.39159 | 1.0275e-09 | 0 | 0 | 0 | 0 | 0 | 1 | -90 | 90 | 0.012636 | 0.0031673 | -0.012635 | -0.0031667
15 | 16 | 1.5435 | 0.98782 | 2.5919e-09 | 0 | 0 | 0 | 0 | 0 | 1 | -90 | 90 | -0.08708 | -0.021927 | 0.087207 | 0.022008
13 | 57 | 0.8519 | 0.54522 | 1.4306e-09 | 0 | 0 | 0 | 0 | 0 | 1 | -90 | 90 | 0.010541 | 0.0026421 | -0.01054 | -0.0026416
13 | 55 | 0.23859 | 0.1527 | 4.0065e-10 | 0 | 0 | 0 | 0 | 0 | 1 | -90 | 90 | 0.01652 | 0.0041409 | -0.01652 | -0.0041404
14 | 51 | 0.52107 | 0.33349 | 8.7502e-10 | 0 | 0 | 0 | 0 | 0 | 1 | -90 | 90 | 0.0058617 | 0.0014691 | -0.0058615 | -0.001469
16 | 40 | 0.1669 | 0.10682 | 2.8027e-10 | 0 | 0 | 0 | 0 | 0 | 1 | -90 | 90 | -0.091555 | -0.023098 | 0.09157 | 0.023108
38 | 32 | 12.5186 | 8.0119 | 6.3066e-08 | 0 | 0 | 0 | 0 | 0 | 1 | -90 | 90 | 0.10444 | 0.026946 | -0.10299 | -0.02602
38 | 36 | 0.82117 | 0.52555 | 4.1369e-09 | 0 | 0 | 0 | 0 | 0 | 1 | -90 | 90 | 0.2612 | 0.066422 | -0.2606 | -0.06604
32 | 31 | 0.71911 | 0.46023 | 3.6227e-09 | 0 | 0 | 0 | 0 | 0 | 1 | -90 | 90 | 0.091563 | 0.023158 | -0.091497 | -0.023116
36 | 39 | 3.8978 | 2.4946 | 6.5455e-09 | 0 | 0 | 0 | 0 | 0 | 1 | -90 | 90 | 0.082069 | 0.020784 | -0.081788 | -0.020605
36 | 35 | 0.41891 | 0.2681 | 2.1104e-09 | 0 | 0 | 0 | 0 | 0 | 1 | -90 | 90 | 0.17853 | 0.045256 | -0.17839 | -0.045165
55 | 54 | 1.4934 | 0.95578 | 2.5078e-09 | 0 | 0 | 0 | 0 | 0 | 1 | -90 | 90 | 0.0085045 | 0.0021317 | -0.0085033 | -0.0021312
17 | 18 | 0.99067 | 0.63403 | 1.6636e-09 | 0 | 0 | 0 | 0 | 0 | 1 | -90 | 90 | 0.023194 | 0.0058251 | -0.023188 | -0.0058214
17 | 19 | 0.67149 | 0.42975 | 1.1276e-09 | 0 | 0 | 0 | 0 | 0 | 1 | -90 | 90 | -0.028085 | -0.0070508 | 0.028091 | 0.0070545
18 | 20 | 4.8087 | 3.0775 | 8.075e-09 | 0 | 0 | 0 | 0 | 0 | 1 | -90 | 90 | 0.020535 | 0.0051566 | -0.020513 | -0.0051429
19 | 21 | 0.66491 | 0.42554 | 1.1166e-09 | 0 | 0 | 0 | 0 | 0 | 1 | -90 | 90 | -0.030082 | -0.0075535 | 0.030088 | 0.0075577
20 | 28 | 0.95439 | 0.61081 | 1.6027e-09 | 0 | 0 | 0 | 0 | 0 | 1 | -90 | 90 | 0.015037 | 0.0037704 | -0.015034 | -0.003769
21 | 34 | 1.0247 | 0.65583 | 1.7208e-09 | 0 | 0 | 0 | 0 | 0 | 1 | -90 | 90 | -0.032086 | -0.0080583 | 0.032097 | 0.0080656
28 | 29 | 1.4685 | 0.93986 | 2.466e-09 | 0 | 0 | 0 | 0 | 0 | 1 | -90 | 90 | 0.012923 | 0.0032399 | -0.01292 | -0.0032384
34 | 25 | 2.6034 | 1.6662 | 4.3718e-09 | 0 | 0 | 0 | 0 | 0 | 1 | -90 | 90 | -0.040586 | -0.010193 | 0.040634 | 0.010223
29 | 30 | 1.5237 | 0.97517 | 2.5587e-09 | 0 | 0 | 0 | 0 | 0 | 1 | -90 | 90 | 0.0075647 | 0.0018961 | -0.0075637 | -0.0018957
25 | 60 | 2.8013 | 1.7929 | 1.4113e-08 | 0 | 0 | 0 | 0 | 0 | 1 | -90 | 90 | 0.026161 | 0.0065904 | -0.02614 | -0.0065781
25 | 23 | 1.8417 | 1.1787 | 9.278e-09 | 0 | 0 | 0 | 0 | 0 | 1 | -90 | 90 | -0.066794 | -0.016813 | 0.066885 | 0.016871
22 | 23 | 0.80603 | 0.51586 | 4.0606e-09 | 0 | 0 | 0 | 0 | 0 | 1 | -90 | 90 | 0.066925 | 0.016896 | -0.066885 | -0.016871
22 | 24 | 0.34023 | 0.21775 | 1.714e-09 | 0 | 0 | 0 | 0 | 0 | 1 | -90 | 90 | -0.072925 | -0.018399 | 0.072945 | 0.018412
24 | 26 | 1.1605 | 0.74275 | 1.9489e-09 | 0 | 0 | 0 | 0 | 0 | 1 | -90 | 90 | 0.0045996 | 0.0011527 | -0.0045993 | -0.0011527
24 | 27 | 1.1424 | 0.73116 | 5.7554e-09 | 0 | 0 | 0 | 0 | 0 | 1 | -90 | 90 | -0.077544 | -0.019565 | 0.07762 | 0.019613
27 | 31 | 0.85004 | 0.54403 | 4.2823e-09 | 0 | 0 | 0 | 0 | 0 | 1 | -90 | 90 | -0.084463 | -0.021328 | 0.08453 | 0.02137
60 | 59 | 23.7898 | 15.2255 | 1.1985e-07 | 0 | 0 | 0 | 0 | 0 | 1 | -90 | 90 | 0.019268 | 0.0048561 | -0.01917 | -0.0048048
30 | 33 | 2.0561 | 1.3159 | 3.4527e-09 | 0 | 0 | 0 | 0 | 0 | 1 | -90 | 90 | 0.005542 | 0.001389 | -0.0055413 | -0.0013888
39 | 42 | 4.8186 | 3.0839 | 8.0918e-09 | 0 | 0 | 0 | 0 | 0 | 1 | -90 | 90 | 0.069622 | 0.017556 | -0.06937 | -0.017396
42 | 43 | 0.80118 | 0.51275 | 1.3454e-09 | 0 | 0 | 0 | 0 | 0 | 1 | -90 | 90 | 0.044615 | 0.011192 | -0.044598 | -0.011181
43 | 44 | 0.46867 | 0.29995 | 7.8703e-10 | 0 | 0 | 0 | 0 | 0 | 1 | -90 | 90 | 0.041251 | 0.010342 | -0.041243 | -0.010336
47 | 48 | 1.541 | 0.98622 | 2.5877e-09 | 0 | 0 | 0 | 0 | 0 | 1 | -90 | 90 | 0.015719 | 0.0039411 | -0.015715 | -0.0039387
47 | 49 | 1.1484 | 0.73498 | 1.9285e-09 | 0 | 0 | 0 | 0 | 0 | 1 | -90 | 90 | 0.012464 | 0.0031238 | -0.012462 | -0.0031227
48 | 50 | 0.8997 | 0.57581 | 1.5108e-09 | 0 | 0 | 0 | 0 | 0 | 1 | -90 | 90 | 0.0097756 | 0.0024502 | -0.0097747 | -0.0024498
49 | 58 | 4.3465 | 2.7818 | 7.299e-09 | 0 | 0 | 0 | 0 | 0 | 1 | -90 | 90 | 0.002366 | 0.00059236 | -0.0023657 | -0.0005929