## bus_data
BUS_I | BUS_TYPE | Pd | Qd | Gs | Bs | area | Vm | Va | baseKV | zone | Vmax | Vmin
1 | 1 | 0.0077305 | 0.0019374 | 0 | 0 | 1 | 0.98012 | -0.38139 | 0.4 | 1 | 1.1 | 0.9
2 | 1 | 0.0043163 | 0.0010818 | 0 | 0 | 1 | 0.98009 | -0.3821 | 0.4 | 1 | 1.1 | 0.9
3 | 1 | 0.0063829 | 0.0015997 | 0 | 0 | 1 | 0.9804 | -0.37603 | 0.4 | 1 | 1.1 | 0.9
4 | 1 | 0.010349 | 0.0025938 | 0 | 0 | 1 | 0.98005 | -0.38272 | 0.4 | 1 | 1.1 | 0.9
5 | 1 | 0 | 0 | 0 | 0 | 1 | 0.98104 | -0.36332 | 0.4 | 1 | 1.1 | 0.9
11 | 1 | 0.0057971 | 0.0014529 | 0 | 0 | 1 | 0.98144 | -0.35566 | 0.4 | 1 | 1.1 | 0.9
9 | 1 | 0.0045607 | 0.001143 | 0 | 0 | 1 | 0.97964 | -0.39074 | 0.4 | 1 | 1.1 | 0.9
6 | 1 | 0.0077524 | 0.0019429 | 0 | 0 | 1 | 0.97764 | -0.42997 | 0.4 | 1 | 1.1 | 0.9
7 | 1 | 0.0052687 | 0.0013205 | 0 | 0 | 1 | 0.97808 | -0.42139 | 0.4 | 1 | 1.1 | 0.9
8 | 1 | 0.015108 | 0.0037864 | 0 | 0 | 1 | 0.97681 | -0.44634 | 0.4 | 1 | 1.1 | 0.9
10 | 1 | 0.0066883 | 0.0016762 | 0 | 0 | 1 | 0.97677 | -0.44702 | 0.4 | 1 | 1.1 | 0.9
20 | 1 | 0.035389 | 0.0088692 | 0 | 0 | 1 | 0.97613 | -0.4597 | 0.4 | 1 | 1.1 | 0.9
15 | 1 | 0 | 0 | 0 | 0 | 1 | 0.9841 | -0.30384 | 0.4 | 1 | 1.1 | 0.9
12 | 1 | 0.0092076 | 0.0023076 | 0 | 0 | 1 | 0.98374 | -0.31097 | 0.4 | 1 | 1.1 | 0.9
13 | 1 | 0.0072535 | 0.0018179 | 0 | 0 | 1 | 0.98383 | -0.30905 | 0.4 | 1 | 1.1 | 0.9
14 | 1 | 0.0060204 | 0.0015089 | 0 | 0 | 1 | 0.98352 | -0.31521 | 0.4 | 1 | 1.1 | 0.9
16 | 1 | 0 | 0 | 0 | 0 | 1 | 0.98847 | -0.21938 | 0.4 | 1 | 1.1 | 0.9
17 | 1 | 0.0039808 | 0.00099769 | 0 | 0 | 1 | 0.99414 | -0.11087 | 0.4 | 1 | 1.1 | 0.9
18 | 1 | 0.0043978 | 0.0011022 | 0 | 0 | 1 | 0.99615 | -0.072852 | 0.4 | 1 | 1.1 | 0.9
19 | 1 | 0.0051952 | 0.001302 | 0 | 0 | 1 | 0.99684 | -0.059599 | 0.4 | 1 | 1.1 | 0.9
25 | 1 | 0.0054063 | 0.001355 | 0 | 0 | 1 | 0.99749 | -0.047426 | 0.4 | 1 | 1.1 | 0.9
26 | 1 | 0.004079 | 0.0010223 | 0 | 0 | 1 | 0.99831 | -0.031801 | 0.4 | 1 | 1.1 | 0.9
27 | 1 | 0.0037387 | 0.000937 | 0 | 0 | 1 | 0.99982 | -0.0034373 | 0.4 | 1 | 1.1 | 0.9
28 | 3 | 0.0040122 | 0.0010056 | 0 | 0 | 1 | 1 | 0 | 0.4 | 1 | 1.1 | 0.9
29 | 1 | 0 | 0 | 0 | 0 | 1 | 0.99839 | -0.030948 | 0.4 | 1 | 1.1 | 0.9
30 | 1 | 0 | 0 | 0 | 0 | 1 | 0.9973 | -0.051808 | 0.4 | 1 | 1.1 | 0.9
31 | 1 | 0.006584 | 0.0016501 | 0 | 0 | 1 | 0.99778 | -0.042657 | 0.4 | 1 | 1.1 | 0.9
35 | 1 | 0.0095947 | 0.0024047 | 0 | 0 | 1 | 0.99712 | -0.05538 | 0.4 | 1 | 1.1 | 0.9
34 | 1 | 0.0045847 | 0.001149 | 0 | 0 | 1 | 0.99721 | -0.053562 | 0.4 | 1 | 1.1 | 0.9
39 | 1 | 0.0052846 | 0.0013244 | 0 | 0 | 1 | 0.99578 | -0.081055 | 0.4 | 1 | 1.1 | 0.9
32 | 1 | 0.0079321 | 0.001988 | 0 | 0 | 1 | 0.99771 | -0.04399 | 0.4 | 1 | 1.1 | 0.9
33 | 1 | 0.01071 | 0.0026842 | 0 | 0 | 1 | 0.99668 | -0.063805 | 0.4 | 1 | 1.1 | 0.9
38 | 1 | 0.020045 | 0.0050237 | 0 | 0 | 1 | 0.99557 | -0.085207 | 0.4 | 1 | 1.1 | 0.9
37 | 1 | 0.017327 | 0.0043427 | 0 | 0 | 1 | 0.99545 | -0.08745 | 0.4 | 1 | 1.1 | 0.9
95 | 1 | 0.0055963 | 0.0014026 | 0 | 0 | 1 | 0.99466 | -0.10274 | 0.4 | 1 | 1.1 | 0.9
46 | 1 | 0.0058232 | 0.0014594 | 0 | 0 | 1 | 0.99404 | -0.11476 | 0.4 | 1 | 1.1 | 0.9
47 | 1 | 0.0050434 | 0.001264 | 0 | 0 | 1 | 0.99402 | -0.11503 | 0.4 | 1 | 1.1 | 0.9
48 | 1 | 0 | 0 | 0 | 0 | 1 | 0.99438 | -0.10818 | 0.4 | 1 | 1.1 | 0.9

## generator_data
GEN_BUS | PG | QG | QMAX | QMIN | VG | MBASE | GEN_STATUS | PMAX | PMIN
28 | 0.26419 | 0.067381 | 10 | -10 | 1 | 100 | 1 | 10 | 0

## branch_data
F_BUS | T_BUS | BR_R | BR_X | BR_B | RATE_A | RATE_B | RATE_C | TAP | SHIFT | BR_STATUS | ANGMIN | ANGMAX | P_in | Q_in | P_out | Q_out
1 | 2 | 0.21017 | 0.13451 | 3.5292e-10 | 0 | 0 | 0 | 0 | 0 | 1 | -90 | 90 | 0.014666 | 0.003676 | -0.014666 | -0.0036758
1 | 3 | 1.0312 | 0.65996 | 1.7316e-09 | 0 | 0 | 0 | 0 | 0 | 1 | -90 | 90 | -0.022397 | -0.0056135 | 0.022402 | 0.005617
2 | 4 | 0.25673 | 0.16431 | 4.3112e-10 | 0 | 0 | 0 | 0 | 0 | 1 | -90 | 90 | 0.010349 | 0.002594 | -0.010349 | -0.0025938
3 | 5 | 1.9032 | 1.218 | 3.1959e-09 | 0 | 0 | 0 | 0 | 0 | 1 | -90 | 90 | -0.028785 | -0.0072167 | 0.028803 | 0.0072276
5 | 11 | 0.31917 | 0.20427 | 5.3598e-10 | 0 | 0 | 0 | 0 | 0 | 1 | -90 | 90 | -0.10386 | -0.026154 | 0.1039 | 0.026178
5 | 9 | 1.5796 | 1.011 | 2.6526e-09 | 0 | 0 | 0 | 0 | 0 | 1 | -90 | 90 | 0.075061 | 0.018926 | -0.074962 | -0.018864
11 | 15 | 2.0519 | 1.3132 | 3.4457e-09 | 0 | 0 | 0 | 0 | 0 | 1 | -90 | 90 | -0.1097 | -0.027631 | 0.10997 | 0.027805
9 | 7 | 1.8755 | 1.2003 | 3.1494e-09 | 0 | 0 | 0 | 0 | 0 | 1 | -90 | 90 | 0.070402 | 0.017721 | -0.070299 | -0.017655
6 | 7 | 0.56592 | 0.36219 | 9.5033e-10 | 0 | 0 | 0 | 0 | 0 | 1 | -90 | 90 | -0.065003 | -0.016318 | 0.06503 | 0.016335
6 | 8 | 1.2255 | 0.78432 | 2.0579e-09 | 0 | 0 | 0 | 0 | 0 | 1 | -90 | 90 | 0.057251 | 0.014375 | -0.057207 | -0.014347
8 | 10 | 0.068831 | 0.044052 | 1.1559e-10 | 0 | 0 | 0 | 0 | 0 | 1 | -90 | 90 | 0.042099 | 0.01056 | -0.042098 | -0.010559
10 | 20 | 1.5317 | 0.98031 | 2.5722e-09 | 0 | 0 | 0 | 0 | 0 | 1 | -90 | 90 | 0.035409 | 0.0088829 | -0.035388 | -0.0088695
15 | 16 | 2.7935 | 1.7878 | 4.6911e-09 | 0 | 0 | 0 | 0 | 0 | 1 | -90 | 90 | -0.13246 | -0.033444 | 0.133 | 0.033788
15 | 13 | 1.005 | 0.64319 | 1.6876e-09 | 0 | 0 | 0 | 0 | 0 | 1 | -90 | 90 | 0.02249 | 0.005639 | -0.022484 | -0.0056356
12 | 13 | 0.54753 | 0.35042 | 9.1946e-10 | 0 | 0 | 0 | 0 | 0 | 1 | -90 | 90 | -0.015229 | -0.0038168 | 0.015231 | 0.0038176
12 | 14 | 3.0566 | 1.9562 | 5.1329e-09 | 0 | 0 | 0 | 0 | 0 | 1 | -90 | 90 | 0.0060216 | 0.0015092 | -0.0060204 | -0.0015089
16 | 17 | 3.6255 | 2.3203 | 6.0882e-09 | 0 | 0 | 0 | 0 | 0 | 1 | -90 | 90 | -0.133 | -0.033787 | 0.1337 | 0.034234
17 | 18 | 1.2425 | 0.79521 | 2.0865e-09 | 0 | 0 | 0 | 0 | 0 | 1 | -90 | 90 | -0.13768 | -0.035232 | 0.13793 | 0.035394
18 | 19 | 0.42071 | 0.26925 | 1.413e-09 | 0 | 0 | 0 | 0 | 0 | 1 | -90 | 90 | -0.14233 | -0.036496 | 0.14242 | 0.036554
19 | 25 | 0.37313 | 0.2388 | 1.2532e-09 | 0 | 0 | 0 | 0 | 0 | 1 | -90 | 90 | -0.14762 | -0.037856 | 0.1477 | 0.037912
25 | 26 | 0.46244 | 0.29596 | 1.5531e-09 | 0 | 0 | 0 | 0 | 0 | 1 | -90 | 90 | -0.15311 | -0.039267 | 0.15323 | 0.039341
26 | 27 | 0.81927 | 0.52433 | 2.7515e-09 | 0 | 0 | 0 | 0 | 0 | 1 | -90 | 90 | -0.15731 | -0.040364 | 0.15752 | 0.040502
27 | 28 | 0.097107 | 0.062148 | 3.2614e-10 | 0 | 0 | 0 | 0 | 0 | 1 | -90 | 90 | -0.16126 | -0.041439 | 0.16129 | 0.041456
28 | 29 | 1.4055 | 0.89952 | 2.3602e-09 | 0 | 0 | 0 | 0 | 0 | 1 | -90 | 90 | 0.098887 | 0.024919 | -0.098741 | -0.024826
29 | 30 | 2.5908 | 1.6581 | 4.3506e-09 | 0 | 0 | 0 | 0 | 0 | 1 | -90 | 90 | 0.036018 | 0.0090589 | -0.035983 | -0.0090364
29 | 31 | 0.8352 | 0.53453 | 1.4025e-09 | 0 | 0 | 0 | 0 | 0 | 1 | -90 | 90 | 0.062722 | 0.015767 | -0.062687 | -0.015745
30 | 35 | 1.6592 | 1.0619 | 2.7863e-09 | 0 | 0 | 0 | 0 | 0 | 1 | -90 | 90 | 0.0095963 | 0.0024054 | -0.0095947 | -0.0024047
30 | 34 | 1.7046 | 1.091 | 2.8625e-09 | 0 | 0 | 0 | 0 | 0 | 1 | -90 | 90 | 0.004585 | 0.001149 | -0.0045847 | -0.001149
30 | 39 | 5.9848 | 3.8303 | 1.005e-08 | 0 | 0 | 0 | 0 | 0 | 1 | -90 | 90 | 0.021801 | 0.005482 | -0.021771 | -0.0054635
31 | 32 | 0.1062 | 0.067969 | 1.7834e-10 | 0 | 0 | 0 | 0 | 0 | 1 | -90 | 90 | 0.056103 | 0.014095 | -0.0561 | -0.014092
39 | 95 | 5.8472 | 3.7422 | 9.8191e-09 | 0 | 0 | 0 | 0 | 0 | 1 | -90 | 90 | 0.016486 | 0.0041391 | -0.016469 | -0.0041292
32 | 33 | 1.8368 | 1.1755 | 3.0845e-09 | 0 | 0 | 0 | 0 | 0 | 1 | -90 | 90 | 0.048168 | 0.012104 | -0.048122 | -0.012076
33 | 38 | 2.547 | 1.6301 | 4.2771e-09 | 0 | 0 | 0 | 0 | 0 | 1 | -90 | 90 | 0.037412 | 0.0093914 | -0.037374 | -0.0093674
38 | 37 | 0.57488 | 0.36792 | 9.6538e-10 | 0 | 0 | 0 | 0 | 0 | 1 | -90 | 90 | 0.017329 | 0.0043437 | -0.017327 | -0.0043427
95 | 48 | 2.2168 | 1.4187 | 3.7226e-09 | 0 | 0 | 0 | 0 | 0 | 1 | -90 | 90 | 0.010873 | 0.0027266 | -0.01087 | -0.0027252
46 | 47 | 0.23723 | 0.15183 | 3.9837e-10 | 0 | 0 | 0 | 0 | 0 | 1 | -90 | 90 | 0.0050435 | 0.001264 | -0.0050434 | -0.001264
46 | 48 | 2.6853 | 1.7186 | 4.5094e-09 | 0 | 0 | 0 | 0 | 0 | 1 | -90 | 90 | -0.010867 | -0.0027234 | 0.01087 | 0.0027252