## bus_data
BUS_I | BUS_TYPE | Pd | Qd | Gs | Bs | area | Vm | Va | baseKV | zone | Vmax | Vmin
1 | 1 | 0.03306 | 0.0082856 | 0 | 0 | 1 | 0.97343 | -0.51306 | 0.4 | 1 | 1.1 | 0.9
2 | 1 | 0.012474 | 0.0031263 | 0 | 0 | 1 | 0.97485 | -0.48514 | 0.4 | 1 | 1.1 | 0.9
3 | 1 | 0 | 0 | 0 | 0 | 1 | 0.97557 | -0.47097 | 0.4 | 1 | 1.1 | 0.9
13 | 1 | 0 | 0 | 0 | 0 | 1 | 0.97534 | -0.47546 | 0.4 | 1 | 1.1 | 0.9
10 | 1 | 0 | 0 | 0 | 0 | 1 | 0.97592 | -0.46398 | 0.4 | 1 | 1.1 | 0.9
19 | 1 | 0.0049233 | 0.0012339 | 0 | 0 | 1 | 0.97505 | -0.48124 | 0.4 | 1 | 1.1 | 0.9
42 | 1 | 0.0064259 | 0.0016105 | 0 | 0 | 1 | 0.97529 | -0.47653 | 0.4 | 1 | 1.1 | 0.9
6 | 1 | 0 | 0 | 0 | 0 | 1 | 0.97844 | -0.41459 | 0.4 | 1 | 1.1 | 0.9
4 | 1 | 0.008311 | 0.0020829 | 0 | 0 | 1 | 0.97803 | -0.42269 | 0.4 | 1 | 1.1 | 0.9
5 | 1 | 0.0048731 | 0.0012213 | 0 | 0 | 1 | 0.97827 | -0.41795 | 0.4 | 1 | 1.1 | 0.9
11 | 1 | 0.014806 | 0.0037107 | 0 | 0 | 1 | 0.97991 | -0.38583 | 0.4 | 1 | 1.1 | 0.9
7 | 1 | 0.0064681 | 0.0016211 | 0 | 0 | 1 | 0.97821 | -0.41923 | 0.4 | 1 | 1.1 | 0.9
14 | 1 | 0.0054834 | 0.0013743 | 0 | 0 | 1 | 0.98401 | -0.30627 | 0.4 | 1 | 1.1 | 0.9
8 | 1 | 0.0059639 | 0.0014947 | 0 | 0 | 1 | 0.97755 | -0.43207 | 0.4 | 1 | 1.1 | 0.9
9 | 1 | 0.015066 | 0.0037758 | 0 | 0 | 1 | 0.97661 | -0.45071 | 0.4 | 1 | 1.1 | 0.9
12 | 1 | 0.0022317 | 0.00055931 | 0 | 0 | 1 | 0.97656 | -0.45166 | 0.4 | 1 | 1.1 | 0.9
44 | 1 | 0.0066383 | 0.0016637 | 0 | 0 | 1 | 0.99868 | -0.025291 | 0.4 | 1 | 1.1 | 0.9
43 | 1 | 0.010446 | 0.002618 | 0 | 0 | 1 | 0.99876 | -0.023912 | 0.4 | 1 | 1.1 | 0.9
15 | 1 | 0.0066368 | 0.0016633 | 0 | 0 | 1 | 0.98446 | -0.29749 | 0.4 | 1 | 1.1 | 0.9
17 | 1 | 0.0011509 | 0.00028845 | 0 | 0 | 1 | 0.97495 | -0.48314 | 0.4 | 1 | 1.1 | 0.9
47 | 1 | 0.011075 | 0.0027757 | 0 | 0 | 1 | 0.98635 | -0.26089 | 0.4 | 1 | 1.1 | 0.9
48 | 1 | 0.01474 | 0.0036943 | 0 | 0 | 1 | 0.9865 | -0.25802 | 0.4 | 1 | 1.1 | 0.9
16 | 1 | 0.0017844 | 0.00044722 | 0 | 0 | 1 | 0.97488 | -0.48459 | 0.4 | 1 | 1.1 | 0.9
18 | 1 | 0.001679 | 0.0004208 | 0 | 0 | 1 | 0.97429 | -0.49612 | 0.4 | 1 | 1.1 | 0.9
20 | 1 | 0.0022163 | 0.00055545 | 0 | 0 | 1 | 0.97427 | -0.4966 | 0.4 | 1 | 1.1 | 0.9
22 | 1 | 0.0028049 | 0.00070298 | 0 | 0 | 1 | 0.97424 | -0.49725 | 0.4 | 1 | 1.1 | 0.9
21 | 1 | 0 | 0 | 0 | 0 | 1 | 0.99927 | -0.013955 | 0.4 | 1 | 1.1 | 0.9
26 | 1 | 0.011292 | 0.00283 | 0 | 0 | 1 | 0.99889 | -0.021351 | 0.4 | 1 | 1.1 | 0.9
23 | 1 | 0.013206 | 0.0033097 | 0 | 0 | 1 | 0.99966 | -0.0064867 | 0.4 | 1 | 1.1 | 0.9
24 | 3 | 0.0058558 | 0.0014676 | 0 | 0 | 1 | 1 | 0 | 0.4 | 1 | 1.1 | 0.9
25 | 1 | 0.015931 | 0.0039928 | 0 | 0 | 1 | 0.99928 | -0.013566 | 0.4 | 1 | 1.1 | 0.9
27 | 1 | 0.013809 | 0.0034608 | 0 | 0 | 1 | 0.99898 | -0.019369 | 0.4 | 1 | 1.1 | 0.9
28 | 1 | 0.012298 | 0.0030822 | 0 | 0 | 1 | 0.99754 | -0.046628 | 0.4 | 1 | 1.1 | 0.9
29 | 1 | 0.016346 | 0.0040967 | 0 | 0 | 1 | 0.99618 | -0.072535 | 0.4 | 1 | 1.1 | 0.9
30 | 1 | 0.017481 | 0.0043811 | 0 | 0 | 1 | 0.99509 | -0.093239 | 0.4 | 1 | 1.1 | 0.9
31 | 1 | 0 | 0 | 0 | 0 | 1 | 0.99344 | -0.12478 | 0.4 | 1 | 1.1 | 0.9
32 | 1 | 0.01092 | 0.0027368 | 0 | 0 | 1 | 0.99222 | -0.14834 | 0.4 | 1 | 1.1 | 0.9
33 | 1 | 0.047613 | 0.011933 | 0 | 0 | 1 | 0.99183 | -0.15553 | 0.4 | 1 | 1.1 | 0.9
34 | 1 | 0 | 0 | 0 | 0 | 1 | 0.98955 | -0.19987 | 0.4 | 1 | 1.1 | 0.9
45 | 1 | 0 | 0 | 0 | 0 | 1 | 0.99025 | -0.18595 | 0.4 | 1 | 1.1 | 0.9
35 | 1 | 0 | 0 | 0 | 0 | 1 | 0.98825 | -0.22504 | 0.4 | 1 | 1.1 | 0.9
36 | 1 | 0 | 0 | 0 | 0 | 1 | 0.98915 | -0.20762 | 0.4 | 1 | 1.1 | 0.9
46 | 1 | 0.018511 | 0.0046393 | 0 | 0 | 1 | 0.98731 | -0.2425 | 0.4 | 1 | 1.1 | 0.9
38 | 1 | 0.0035982 | 0.0009018 | 0 | 0 | 1 | 0.9872 | -0.24547 | 0.4 | 1 | 1.1 | 0.9
41 | 1 | 0.0023175 | 0.00058081 | 0 | 0 | 1 | 0.98812 | -0.22752 | 0.4 | 1 | 1.1 | 0.9
49 | 1 | 0.0047428 | 0.0011887 | 0 | 0 | 1 | 0.98888 | -0.21292 | 0.4 | 1 | 1.1 | 0.9
37 | 1 | 0.016027 | 0.0040168 | 0 | 0 | 1 | 0.98613 | -0.26637 | 0.4 | 1 | 1.1 | 0.9
40 | 1 | 0.010852 | 0.0027198 | 0 | 0 | 1 | 0.98804 | -0.22913 | 0.4 | 1 | 1.1 | 0.9
39 | 1 | 0.04177 | 0.010469 | 0 | 0 | 1 | 0.98585 | -0.27173 | 0.4 | 1 | 1.1 | 0.9

## generator_data
GEN_BUS | PG | QG | QMAX | QMIN | VG | MBASE | GEN_STATUS | PMAX | PMIN
24 | 0.447 | 0.11403 | 10 | -10 | 1 | 100 | 1 | 10 | 0

## branch_data
F_BUS | T_BUS | BR_R | BR_X | BR_B | RATE_A | RATE_B | RATE_C | TAP | SHIFT | BR_STATUS | ANGMIN | ANGMAX | P_in | Q_in | P_out | Q_out
1 | 2 | 3.5922 | 2.299 | 6.0322e-09 | 0 | 0 | 0 | 0 | 0 | 1 | -90 | 90 | -0.033059 | -0.0082858 | 0.033103 | 0.0083134
2 | 3 | 1.3266 | 0.84902 | 2.2277e-09 | 0 | 0 | 0 | 0 | 0 | 1 | -90 | 90 | -0.045577 | -0.01144 | 0.045608 | 0.011459
3 | 13 | 0.91086 | 0.58295 | 1.5296e-09 | 0 | 0 | 0 | 0 | 0 | 1 | -90 | 90 | 0.020999 | 0.0052663 | -0.020994 | -0.0052636
3 | 10 | 0.44844 | 0.287 | 7.5305e-10 | 0 | 0 | 0 | 0 | 0 | 1 | -90 | 90 | -0.066606 | -0.016726 | 0.066629 | 0.01674
13 | 19 | 1.6933 | 1.0837 | 2.8435e-09 | 0 | 0 | 0 | 0 | 0 | 1 | -90 | 90 | 0.014568 | 0.003653 | -0.014564 | -0.0036507
13 | 42 | 0.71515 | 0.45769 | 1.2009e-09 | 0 | 0 | 0 | 0 | 0 | 1 | -90 | 90 | 0.0064261 | 0.0016106 | -0.0064258 | -0.0016105
10 | 6 | 3.178 | 2.0339 | 5.3367e-09 | 0 | 0 | 0 | 0 | 0 | 1 | -90 | 90 | -0.066629 | -0.01674 | 0.066786 | 0.01684
19 | 17 | 0.83768 | 0.53611 | 1.4067e-09 | 0 | 0 | 0 | 0 | 0 | 1 | -90 | 90 | 0.0096407 | 0.0024167 | -0.0096398 | -0.0024163
6 | 11 | 1.1295 | 0.72285 | 1.8967e-09 | 0 | 0 | 0 | 0 | 0 | 1 | -90 | 90 | -0.10974 | -0.027619 | 0.10989 | 0.027715
6 | 7 | 0.66915 | 0.42825 | 1.1237e-09 | 0 | 0 | 0 | 0 | 0 | 1 | -90 | 90 | 0.029765 | 0.0074727 | -0.029758 | -0.0074686
6 | 5 | 1.0934 | 0.69976 | 1.8361e-09 | 0 | 0 | 0 | 0 | 0 | 1 | -90 | 90 | 0.013188 | 0.0033063 | -0.013186 | -0.0033051
4 | 5 | 2.4429 | 1.5634 | 4.1022e-09 | 0 | 0 | 0 | 0 | 0 | 1 | -90 | 90 | -0.0083109 | -0.002083 | 0.0083128 | 0.0020838
11 | 14 | 2.7675 | 1.7712 | 4.6473e-09 | 0 | 0 | 0 | 0 | 0 | 1 | -90 | 90 | -0.1247 | -0.031426 | 0.12517 | 0.03173
7 | 8 | 2.3663 | 1.5144 | 3.9737e-09 | 0 | 0 | 0 | 0 | 0 | 1 | -90 | 90 | 0.02329 | 0.0058475 | -0.023276 | -0.0058388
14 | 15 | 0.29383 | 0.18805 | 4.9343e-10 | 0 | 0 | 0 | 0 | 0 | 1 | -90 | 90 | -0.13066 | -0.033104 | 0.13071 | 0.033139
8 | 9 | 4.6111 | 2.9511 | 7.7433e-09 | 0 | 0 | 0 | 0 | 0 | 1 | -90 | 90 | 0.017312 | 0.0043441 | -0.017297 | -0.004335
9 | 12 | 1.8205 | 1.1651 | 3.0571e-09 | 0 | 0 | 0 | 0 | 0 | 1 | -90 | 90 | 0.0022317 | 0.0005591 | -0.0022316 | -0.00055933
44 | 43 | 0.929 | 0.59456 | 1.56e-09 | 0 | 0 | 0 | 0 | 0 | 1 | -90 | 90 | -0.0066383 | -0.0016637 | 0.0066387 | 0.0016638
43 | 26 | 0.67035 | 0.42902 | 1.1257e-09 | 0 | 0 | 0 | 0 | 0 | 1 | -90 | 90 | -0.017085 | -0.0042819 | 0.017087 | 0.0042831
15 | 47 | 1.1683 | 0.74769 | 1.9618e-09 | 0 | 0 | 0 | 0 | 0 | 1 | -90 | 90 | -0.13735 | -0.034803 | 0.13759 | 0.034957
17 | 16 | 0.72915 | 0.46666 | 1.2244e-09 | 0 | 0 | 0 | 0 | 0 | 1 | -90 | 90 | 0.0084889 | 0.0021279 | -0.0084883 | -0.0021276
47 | 48 | 0.084767 | 0.054251 | 2.8469e-10 | 0 | 0 | 0 | 0 | 0 | 1 | -90 | 90 | -0.14867 | -0.037733 | 0.14869 | 0.037746
48 | 46 | 0.4177 | 0.26733 | 2.1043e-09 | 0 | 0 | 0 | 0 | 0 | 1 | -90 | 90 | -0.16343 | -0.04144 | 0.16355 | 0.041518
16 | 18 | 7.3257 | 4.6885 | 1.2302e-08 | 0 | 0 | 0 | 0 | 0 | 1 | -90 | 90 | 0.0067039 | 0.0016804 | -0.0067003 | -0.0016792
18 | 20 | 0.40478 | 0.25906 | 6.7973e-10 | 0 | 0 | 0 | 0 | 0 | 1 | -90 | 90 | 0.0050213 | 0.0012584 | -0.0050212 | -0.0012584
20 | 22 | 0.99293 | 0.63547 | 1.6674e-09 | 0 | 0 | 0 | 0 | 0 | 1 | -90 | 90 | 0.0028049 | 0.0007029 | -0.0028049 | -0.000703
21 | 26 | 1.166 | 0.74625 | 1.9581e-09 | 0 | 0 | 0 | 0 | 0 | 1 | -90 | 90 | 0.028389 | 0.0071193 | -0.028379 | -0.0071131
21 | 23 | 1.1784 | 0.75418 | 1.9789e-09 | 0 | 0 | 0 | 0 | 0 | 1 | -90 | 90 | -0.028389 | -0.0071193 | 0.028399 | 0.0071256
23 | 24 | 0.69897 | 0.44734 | 1.1738e-09 | 0 | 0 | 0 | 0 | 0 | 1 | -90 | 90 | -0.041605 | -0.010435 | 0.041617 | 0.010443
24 | 25 | 0.15406 | 0.098598 | 7.7612e-10 | 0 | 0 | 0 | 0 | 0 | 1 | -90 | 90 | 0.39952 | 0.10212 | -0.39926 | -0.10195
25 | 27 | 0.068608 | 0.043909 | 3.4563e-10 | 0 | 0 | 0 | 0 | 0 | 1 | -90 | 90 | 0.38333 | 0.097956 | -0.38322 | -0.097887
27 | 28 | 0.33387 | 0.21368 | 1.682e-09 | 0 | 0 | 0 | 0 | 0 | 1 | -90 | 90 | 0.36941 | 0.094426 | -0.36893 | -0.094115
28 | 29 | 0.32747 | 0.20958 | 1.6497e-09 | 0 | 0 | 0 | 0 | 0 | 1 | -90 | 90 | 0.35663 | 0.091033 | -0.35618 | -0.090748
29 | 30 | 0.27377 | 0.17521 | 1.3792e-09 | 0 | 0 | 0 | 0 | 0 | 1 | -90 | 90 | 0.33984 | 0.086651 | -0.3395 | -0.086434
30 | 31 | 0.43867 | 0.28075 | 2.2099e-09 | 0 | 0 | 0 | 0 | 0 | 1 | -90 | 90 | 0.32202 | 0.082053 | -0.32153 | -0.08174
31 | 32 | 1.1539 | 0.7385 | 1.9377e-09 | 0 | 0 | 0 | 0 | 0 | 1 | -90 | 90 | 0.09075 | 0.022944 | -0.090648 | -0.022878
31 | 33 | 0.59489 | 0.38073 | 2.997e-09 | 0 | 0 | 0 | 0 | 0 | 1 | -90 | 90 | 0.23078 | 0.058797 | -0.23044 | -0.058578
32 | 34 | 2.8591 | 1.8298 | 4.8011e-09 | 0 | 0 | 0 | 0 | 0 | 1 | -90 | 90 | 0.079728 | 0.020142 | -0.079531 | -0.020016
33 | 45 | 0.7412 | 0.47437 | 3.734e-09 | 0 | 0 | 0 | 0 | 0 | 1 | -90 | 90 | 0.18282 | 0.046645 | -0.18256 | -0.046474
34 | 35 | 1.4798 | 0.9471 | 2.4851e-09 | 0 | 0 | 0 | 0 | 0 | 1 | -90 | 90 | 0.074786 | 0.018828 | -0.074696 | -0.018771
34 | 36 | 7.1692 | 4.5883 | 1.2039e-08 | 0 | 0 | 0 | 0 | 0 | 1 | -90 | 90 | 0.0047457 | 0.0011886 | -0.004744 | -0.0011886
45 | 46 | 1.3715 | 0.87773 | 6.9091e-09 | 0 | 0 | 0 | 0 | 0 | 1 | -90 | 90 | 0.18256 | 0.046474 | -0.18206 | -0.046157
35 | 38 | 1.4551 | 0.93126 | 2.4435e-09 | 0 | 0 | 0 | 0 | 0 | 1 | -90 | 90 | 0.061524 | 0.015469 | -0.061464 | -0.015431
35 | 41 | 0.82282 | 0.5266 | 1.3817e-09 | 0 | 0 | 0 | 0 | 0 | 1 | -90 | 90 | 0.013172 | 0.0033019 | -0.013171 | -0.0033011
36 | 49 | 4.8905 | 3.1299 | 8.2125e-09 | 0 | 0 | 0 | 0 | 0 | 1 | -90 | 90 | 0.004744 | 0.0011886 | -0.0047428 | -0.0011887
38 | 37 | 1.578 | 1.0099 | 2.6499e-09 | 0 | 0 | 0 | 0 | 0 | 1 | -90 | 90 | 0.057865 | 0.014529 | -0.057808 | -0.014492
41 | 40 | 0.65072 | 0.41646 | 1.0927e-09 | 0 | 0 | 0 | 0 | 0 | 1 | -90 | 90 | 0.010853 | 0.0027203 | -0.010852 | -0.0027199
37 | 39 | 0.55902 | 0.35777 | 9.3875e-10 | 0 | 0 | 0 | 0 | 0 | 1 | -90 | 90 | 0.041781 | 0.010475 | -0.04177 | -0.010469