## bus_data
BUS_I | BUS_TYPE | Pd | Qd | Gs | Bs | area | Vm | Va | baseKV | zone | Vmax | Vmin
1 | 1 | 0.0088182 | 0.00221 | 0 | 0 | 1 | 0.97415 | -0.49727 | 0.4 | 1 | 1.1 | 0.9
2 | 1 | 0.0055845 | 0.0013996 | 0 | 0 | 1 | 0.97433 | -0.49379 | 0.4 | 1 | 1.1 | 0.9
4 | 1 | 0.0047047 | 0.0011791 | 0 | 0 | 1 | 0.97472 | -0.48613 | 0.4 | 1 | 1.1 | 0.9
69 | 1 | 0.0048152 | 0.0012068 | 0 | 0 | 1 | 0.97409 | -0.49857 | 0.4 | 1 | 1.1 | 0.9
10 | 1 | 0.025473 | 0.006384 | 0 | 0 | 1 | 0.97532 | -0.47425 | 0.4 | 1 | 1.1 | 0.9
5 | 1 | 0.021054 | 0.0052766 | 0 | 0 | 1 | 0.97251 | -0.52974 | 0.4 | 1 | 1.1 | 0.9
7 | 1 | 0.0056361 | 0.0014125 | 0 | 0 | 1 | 0.97253 | -0.5292 | 0.4 | 1 | 1.1 | 0.9
11 | 1 | 0 | 0 | 0 | 0 | 1 | 0.9771 | -0.43923 | 0.4 | 1 | 1.1 | 0.9
8 | 1 | 0.011625 | 0.0029135 | 0 | 0 | 1 | 0.97274 | -0.52514 | 0.4 | 1 | 1.1 | 0.9
9 | 1 | 0.010518 | 0.0026361 | 0 | 0 | 1 | 0.97291 | -0.52175 | 0.4 | 1 | 1.1 | 0.9
20 | 1 | 0.01078 | 0.0027018 | 0 | 0 | 1 | 0.97308 | -0.5183 | 0.4 | 1 | 1.1 | 0.9
19 | 1 | 0.0063359 | 0.0015879 | 0 | 0 | 1 | 0.97309 | -0.51824 | 0.4 | 1 | 1.1 | 0.9
12 | 1 | 0 | 0 | 0 | 0 | 1 | 0.98183 | -0.34694 | 0.4 | 1 | 1.1 | 0.9
13 | 1 | 0.010239 | 0.0025661 | 0 | 0 | 1 | 0.97594 | -0.46212 | 0.4 | 1 | 1.1 | 0.9
24 | 1 | 0.0090953 | 0.0022795 | 0 | 0 | 1 | 0.98476 | -0.29027 | 0.4 | 1 | 1.1 | 0.9
14 | 1 | 0.014425 | 0.0036153 | 0 | 0 | 1 | 0.97591 | -0.46265 | 0.4 | 1 | 1.1 | 0.9
22 | 1 | 0.0096526 | 0.0024192 | 0 | 0 | 1 | 0.98635 | -0.25969 | 0.4 | 1 | 1.1 | 0.9
15 | 1 | 0.015255 | 0.0038233 | 0 | 0 | 1 | 0.9742 | -0.49619 | 0.4 | 1 | 1.1 | 0.9
18 | 1 | 0.014127 | 0.0035406 | 0 | 0 | 1 | 0.97381 | -0.50398 | 0.4 | 1 | 1.1 | 0.9
16 | 1 | 0.024835 | 0.0062242 | 0 | 0 | 1 | 0.97369 | -0.50639 | 0.4 | 1 | 1.1 | 0.9
17 | 1 | 0.0067491 | 0.0016915 | 0 | 0 | 1 | 0.97325 | -0.51505 | 0.4 | 1 | 1.1 | 0.9
21 | 1 | 0.013362 | 0.0033489 | 0 | 0 | 1 | 0.98839 | -0.22047 | 0.4 | 1 | 1.1 | 0.9
23 | 1 | 0.013823 | 0.0034643 | 0 | 0 | 1 | 0.98911 | -0.20672 | 0.4 | 1 | 1.1 | 0.9
25 | 1 | 0.014547 | 0.0036458 | 0 | 0 | 1 | 0.99123 | -0.16617 | 0.4 | 1 | 1.1 | 0.9
26 | 1 | 0 | 0 | 0 | 0 | 1 | 0.9944 | -0.10586 | 0.4 | 1 | 1.1 | 0.9
27 | 1 | 0.0080941 | 0.0020286 | 0 | 0 | 1 | 0.99425 | -0.10869 | 0.4 | 1 | 1.1 | 0.9
28 | 1 | 0.0031701 | 0.0007945 | 0 | 0 | 1 | 0.99425 | -0.10885 | 0.4 | 1 | 1.1 | 0.9
29 | 1 | 0.0059573 | 0.001493 | 0 | 0 | 1 | 0.99567 | -0.08182 | 0.4 | 1 | 1.1 | 0.9
30 | 1 | 0.008236 | 0.0020641 | 0 | 0 | 1 | 0.99376 | -0.11818 | 0.4 | 1 | 1.1 | 0.9
54 | 1 | 0.007276 | 0.0018235 | 0 | 0 | 1 | 0.99639 | -0.06814 | 0.4 | 1 | 1.1 | 0.9
31 | 1 | 0.0095034 | 0.0023818 | 0 | 0 | 1 | 0.99365 | -0.12032 | 0.4 | 1 | 1.1 | 0.9
55 | 1 | 0.0056818 | 0.001424 | 0 | 0 | 1 | 0.99721 | -0.052686 | 0.4 | 1 | 1.1 | 0.9
32 | 1 | 0.0065852 | 0.0016504 | 0 | 0 | 1 | 0.99426 | -0.10971 | 0.4 | 1 | 1.1 | 0.9
41 | 1 | 0 | 0 | 0 | 0 | 1 | 0.99434 | -0.10817 | 0.4 | 1 | 1.1 | 0.9
37 | 1 | 0 | 0 | 0 | 0 | 1 | 0.99451 | -0.10483 | 0.4 | 1 | 1.1 | 0.9
39 | 1 | 0.0084694 | 0.0021226 | 0 | 0 | 1 | 0.99351 | -0.1242 | 0.4 | 1 | 1.1 | 0.9
33 | 1 | 0.014951 | 0.0037471 | 0 | 0 | 1 | 0.98664 | -0.25679 | 0.4 | 1 | 1.1 | 0.9
34 | 1 | 0.021805 | 0.0054649 | 0 | 0 | 1 | 0.98662 | -0.2571 | 0.4 | 1 | 1.1 | 0.9
35 | 1 | 0 | 0 | 0 | 0 | 1 | 0.98839 | -0.22283 | 0.4 | 1 | 1.1 | 0.9
36 | 1 | 0.005077 | 0.0012724 | 0 | 0 | 1 | 0.98757 | -0.23859 | 0.4 | 1 | 1.1 | 0.9
48 | 1 | 0 | 0 | 0 | 0 | 1 | 0.98595 | -0.27003 | 0.4 | 1 | 1.1 | 0.9
59 | 1 | 0.0036237 | 0.00090818 | 0 | 0 | 1 | 0.99593 | -0.077691 | 0.4 | 1 | 1.1 | 0.9
49 | 1 | 0.0034989 | 0.0008769 | 0 | 0 | 1 | 0.98594 | -0.27042 | 0.4 | 1 | 1.1 | 0.9
50 | 1 | 0.0094558 | 0.0023699 | 0 | 0 | 1 | 0.9858 | -0.27302 | 0.4 | 1 | 1.1 | 0.9
47 | 1 | 0.015834 | 0.0039683 | 0 | 0 | 1 | 0.98521 | -0.28462 | 0.4 | 1 | 1.1 | 0.9
60 | 1 | 0.0057114 | 0.0014314 | 0 | 0 | 1 | 0.99647 | -0.067361 | 0.4 | 1 | 1.1 | 0.9
38 | 1 | 0.015289 | 0.0038318 | 0 | 0 | 1 | 0.99326 | -0.12903 | 0.4 | 1 | 1.1 | 0.9
40 | 1 | 0.018035 | 0.00452 | 0 | 0 | 1 | 0.99318 | -0.13066 | 0.4 | 1 | 1.1 | 0.9
42 | 1 | 0.011368 | 0.002849 | 0 | 0 | 1 | 0.98326 | -0.32268 | 0.4 | 1 | 1.1 | 0.9
43 | 1 | 0.0096838 | 0.002427 | 0 | 0 | 1 | 0.9833 | -0.3219 | 0.4 | 1 | 1.1 | 0.9
44 | 1 | 0.0091897 | 0.0023032 | 0 | 0 | 1 | 0.98364 | -0.31525 | 0.4 | 1 | 1.1 | 0.9
45 | 1 | 0.005614 | 0.001407 | 0 | 0 | 1 | 0.98461 | -0.29628 | 0.4 | 1 | 1.1 | 0.9
46 | 1 | 0.0073893 | 0.0018519 | 0 | 0 | 1 | 0.98475 | -0.29346 | 0.4 | 1 | 1.1 | 0.9
51 | 1 | 0.0032603 | 0.00081711 | 0 | 0 | 1 | 0.98572 | -0.27464 | 0.4 | 1 | 1.1 | 0.9
68 | 1 | 0.007563 | 0.0018955 | 0 | 0 | 1 | 0.99678 | -0.061459 | 0.4 | 1 | 1.1 | 0.9
67 | 1 | 0.0046343 | 0.0011615 | 0 | 0 | 1 | 0.9968 | -0.061198 | 0.4 | 1 | 1.1 | 0.9
56 | 3 | 0.0067024 | 0.0016798 | 0 | 0 | 1 | 1 | 0 | 0.4 | 1 | 1.1 | 0.9
57 | 1 | 0.0032701 | 0.00081956 | 0 | 0 | 1 | 0.99991 | -0.0018049 | 0.4 | 1 | 1.1 | 0.9
58 | 1 | 0.0060466 | 0.0015154 | 0 | 0 | 1 | 0.99911 | -0.016955 | 0.4 | 1 | 1.1 | 0.9
65 | 1 | 0.014981 | 0.0037545 | 0 | 0 | 1 | 0.99865 | -0.025743 | 0.4 | 1 | 1.1 | 0.9
63 | 1 | 0.0063294 | 0.0015863 | 0 | 0 | 1 | 0.99743 | -0.048932 | 0.4 | 1 | 1.1 | 0.9
61 | 1 | 0.008769 | 0.0021977 | 0 | 0 | 1 | 0.99699 | -0.05738 | 0.4 | 1 | 1.1 | 0.9
62 | 1 | 0 | 0 | 0 | 0 | 1 | 0.99735 | -0.050448 | 0.4 | 1 | 1.1 | 0.9
64 | 1 | 0.0079592 | 0.0019948 | 0 | 0 | 1 | 0.99694 | -0.058396 | 0.4 | 1 | 1.1 | 0.9
66 | 1 | 0.0055187 | 0.0013831 | 0 | 0 | 1 | 0.99683 | -0.060654 | 0.4 | 1 | 1.1 | 0.9

## generator_data
GEN_BUS | PG | QG | QMAX | QMIN | VG | MBASE | GEN_STATUS | PMAX | PMIN
56 | 0.56383 | 0.14435 | 10 | -10 | 1 | 100 | 1 | 10 | 0

## branch_data
F_BUS | T_BUS | BR_R | BR_X | BR_B | RATE_A | RATE_B | RATE_C | TAP | SHIFT | BR_STATUS | ANGMIN | ANGMAX | P_in | Q_in | P_out | Q_out
1 | 2 | 1.6793 | 1.0747 | 2.8199e-09 | 0 | 0 | 0 | 0 | 0 | 1 | -90 | 90 | -0.0088179 | -0.0022101 | 0.0088194 | 0.0022108
2 | 4 | 1.6952 | 1.085 | 2.8468e-09 | 0 | 0 | 0 | 0 | 0 | 1 | -90 | 90 | -0.01922 | -0.0048173 | 0.019227 | 0.0048215
2 | 69 | 4.2225 | 2.7024 | 7.0908e-09 | 0 | 0 | 0 | 0 | 0 | 1 | -90 | 90 | 0.0048161 | 0.0012069 | -0.004815 | -0.0012068
4 | 10 | 2.1162 | 1.3544 | 3.5537e-09 | 0 | 0 | 0 | 0 | 0 | 1 | -90 | 90 | -0.023931 | -0.0060007 | 0.023945 | 0.006009
10 | 11 | 3.0287 | 1.9384 | 5.086e-09 | 0 | 0 | 0 | 0 | 0 | 1 | -90 | 90 | -0.049417 | -0.012393 | 0.0495 | 0.012446
5 | 7 | 0.10894 | 0.069719 | 1.8293e-10 | 0 | 0 | 0 | 0 | 0 | 1 | -90 | 90 | -0.021053 | -0.0052768 | 0.021054 | 0.0052772
7 | 8 | 0.64568 | 0.41324 | 3.2528e-09 | 0 | 0 | 0 | 0 | 0 | 1 | -90 | 90 | -0.02669 | -0.0066898 | 0.026695 | 0.0066928
11 | 12 | 1.9745 | 1.2637 | 9.9473e-09 | 0 | 0 | 0 | 0 | 0 | 1 | -90 | 90 | -0.20156 | -0.050744 | 0.20246 | 0.051315
11 | 13 | 0.64558 | 0.41317 | 3.2523e-09 | 0 | 0 | 0 | 0 | 0 | 1 | -90 | 90 | 0.15206 | 0.0383 | -0.1519 | -0.038193
8 | 9 | 0.3747 | 0.23981 | 1.8877e-09 | 0 | 0 | 0 | 0 | 0 | 1 | -90 | 90 | -0.03832 | -0.0096064 | 0.038326 | 0.0096101
9 | 20 | 0.30005 | 0.19204 | 1.5116e-09 | 0 | 0 | 0 | 0 | 0 | 1 | -90 | 90 | -0.048844 | -0.012246 | 0.048852 | 0.012251
20 | 19 | 0.0045443 | 0.0029084 | 2.2893e-11 | 0 | 0 | 0 | 0 | 0 | 1 | -90 | 90 | -0.059632 | -0.014953 | 0.059632 | 0.014953
19 | 17 | 0.20526 | 0.13137 | 1.0341e-09 | 0 | 0 | 0 | 0 | 0 | 1 | -90 | 90 | -0.065968 | -0.016541 | 0.065978 | 0.016548
12 | 24 | 1.2221 | 0.78217 | 6.1569e-09 | 0 | 0 | 0 | 0 | 0 | 1 | -90 | 90 | -0.20246 | -0.051314 | 0.20301 | 0.051668
13 | 14 | 0.015918 | 0.010187 | 8.0189e-11 | 0 | 0 | 0 | 0 | 0 | 1 | -90 | 90 | 0.14166 | 0.035627 | -0.14165 | -0.035625
24 | 22 | 0.63364 | 0.40553 | 3.1922e-09 | 0 | 0 | 0 | 0 | 0 | 1 | -90 | 90 | -0.2121 | -0.053947 | 0.21242 | 0.054147
14 | 15 | 1.1263 | 0.7208 | 5.6738e-09 | 0 | 0 | 0 | 0 | 0 | 1 | -90 | 90 | 0.12723 | 0.03201 | -0.12703 | -0.03188
22 | 21 | 0.78003 | 0.49922 | 3.9296e-09 | 0 | 0 | 0 | 0 | 0 | 1 | -90 | 90 | -0.22207 | -0.056566 | 0.22249 | 0.056835
15 | 18 | 0.29694 | 0.19004 | 1.4959e-09 | 0 | 0 | 0 | 0 | 0 | 1 | -90 | 90 | 0.11177 | 0.028057 | -0.11173 | -0.02803
18 | 16 | 0.10497 | 0.067178 | 5.2879e-10 | 0 | 0 | 0 | 0 | 0 | 1 | -90 | 90 | 0.097602 | 0.02449 | -0.097591 | -0.024483
16 | 17 | 0.50561 | 0.32359 | 2.5472e-09 | 0 | 0 | 0 | 0 | 0 | 1 | -90 | 90 | 0.072757 | 0.018258 | -0.072727 | -0.018239
21 | 23 | 0.25837 | 0.16536 | 1.3016e-09 | 0 | 0 | 0 | 0 | 0 | 1 | -90 | 90 | -0.23585 | -0.060183 | 0.23601 | 0.060283
23 | 25 | 0.72181 | 0.46196 | 3.6363e-09 | 0 | 0 | 0 | 0 | 0 | 1 | -90 | 90 | -0.24983 | -0.063748 | 0.25032 | 0.064061
25 | 26 | 1.019 | 0.65215 | 5.1335e-09 | 0 | 0 | 0 | 0 | 0 | 1 | -90 | 90 | -0.26487 | -0.067707 | 0.26565 | 0.068202
26 | 27 | 1.548 | 0.99074 | 2.5996e-09 | 0 | 0 | 0 | 0 | 0 | 1 | -90 | 90 | 0.0080952 | 0.002029 | -0.0080941 | -0.0020286
26 | 28 | 0.63198 | 0.40447 | 1.0613e-09 | 0 | 0 | 0 | 0 | 0 | 1 | -90 | 90 | 0.020921 | 0.0052473 | -0.020918 | -0.0052455
26 | 29 | 0.36735 | 0.23511 | 1.8506e-09 | 0 | 0 | 0 | 0 | 0 | 1 | -90 | 90 | -0.29466 | -0.075478 | 0.29501 | 0.075698
28 | 30 | 2.3292 | 1.4907 | 3.9114e-09 | 0 | 0 | 0 | 0 | 0 | 1 | -90 | 90 | 0.017748 | 0.004451 | -0.01774 | -0.0044464
29 | 54 | 0.20521 | 0.13133 | 1.0338e-09 | 0 | 0 | 0 | 0 | 0 | 1 | -90 | 90 | -0.30096 | -0.077191 | 0.30116 | 0.077319
30 | 31 | 1.0006 | 0.64037 | 1.6802e-09 | 0 | 0 | 0 | 0 | 0 | 1 | -90 | 90 | 0.0095044 | 0.0023822 | -0.0095034 | -0.0023818
54 | 55 | 0.22662 | 0.14504 | 1.1417e-09 | 0 | 0 | 0 | 0 | 0 | 1 | -90 | 90 | -0.30844 | -0.079142 | 0.30867 | 0.07929
55 | 56 | 0.76115 | 0.48714 | 3.8345e-09 | 0 | 0 | 0 | 0 | 0 | 1 | -90 | 90 | -0.31435 | -0.080714 | 0.31516 | 0.08123
32 | 41 | 1.0352 | 0.66253 | 1.7384e-09 | 0 | 0 | 0 | 0 | 0 | 1 | -90 | 90 | -0.0065852 | -0.0016504 | 0.0065856 | 0.0016505
41 | 37 | 0.30641 | 0.1961 | 5.1454e-10 | 0 | 0 | 0 | 0 | 0 | 1 | -90 | 90 | -0.04842 | -0.012151 | 0.048428 | 0.012156
41 | 39 | 1.6978 | 1.0866 | 2.8511e-09 | 0 | 0 | 0 | 0 | 0 | 1 | -90 | 90 | 0.041835 | 0.0105 | -0.041803 | -0.01048
37 | 59 | 0.72796 | 0.4659 | 2.4449e-09 | 0 | 0 | 0 | 0 | 0 | 1 | -90 | 90 | -0.16656 | -0.042148 | 0.16677 | 0.042286
37 | 35 | 4.4385 | 2.8407 | 7.4535e-09 | 0 | 0 | 0 | 0 | 0 | 1 | -90 | 90 | 0.11813 | 0.029992 | -0.11746 | -0.029566
39 | 38 | 0.64146 | 0.41053 | 1.0772e-09 | 0 | 0 | 0 | 0 | 0 | 1 | -90 | 90 | 0.033333 | 0.0083575 | -0.033326 | -0.0083527
33 | 34 | 0.061634 | 0.039445 | 1.035e-10 | 0 | 0 | 0 | 0 | 0 | 1 | -90 | 90 | 0.021805 | 0.0054651 | -0.021805 | -0.0054649
33 | 35 | 4.0391 | 2.585 | 6.7827e-09 | 0 | 0 | 0 | 0 | 0 | 1 | -90 | 90 | -0.036757 | -0.0092123 | 0.036816 | 0.0092497
35 | 36 | 0.85783 | 0.54901 | 1.4405e-09 | 0 | 0 | 0 | 0 | 0 | 1 | -90 | 90 | 0.080645 | 0.020316 | -0.080584 | -0.020278
36 | 48 | 1.8227 | 1.1665 | 3.0607e-09 | 0 | 0 | 0 | 0 | 0 | 1 | -90 | 90 | 0.075507 | 0.019005 | -0.075394 | -0.018933
48 | 49 | 0.47998 | 0.30719 | 8.0601e-10 | 0 | 0 | 0 | 0 | 0 | 1 | -90 | 90 | 0.0034989 | 0.00087687 | -0.0034989 | -0.00087691
48 | 50 | 1.0232 | 0.65482 | 1.7181e-09 | 0 | 0 | 0 | 0 | 0 | 1 | -90 | 90 | 0.012718 | 0.0031878 | -0.012716 | -0.0031868
48 | 47 | 1.0747 | 0.68782 | 1.8047e-09 | 0 | 0 | 0 | 0 | 0 | 1 | -90 | 90 | 0.059176 | 0.014869 | -0.059135 | -0.014842
59 | 60 | 0.27168 | 0.17387 | 1.3687e-09 | 0 | 0 | 0 | 0 | 0 | 1 | -90 | 90 | -0.1704 | -0.043195 | 0.17048 | 0.043249
50 | 51 | 2.1708 | 1.3893 | 3.6453e-09 | 0 | 0 | 0 | 0 | 0 | 1 | -90 | 90 | 0.0032606 | 0.00081693 | -0.0032603 | -0.00081712
47 | 46 | 0.88959 | 0.56934 | 1.4939e-09 | 0 | 0 | 0 | 0 | 0 | 1 | -90 | 90 | 0.043302 | 0.010874 | -0.043283 | -0.010862
60 | 61 | 0.2542 | 0.16269 | 1.2806e-09 | 0 | 0 | 0 | 0 | 0 | 1 | -90 | 90 | -0.17619 | -0.04468 | 0.17628 | 0.044734
38 | 40 | 0.3989 | 0.25529 | 6.6986e-10 | 0 | 0 | 0 | 0 | 0 | 1 | -90 | 90 | 0.018037 | 0.0045209 | -0.018035 | -0.00452
42 | 43 | 0.29924 | 0.19151 | 5.025e-10 | 0 | 0 | 0 | 0 | 0 | 1 | -90 | 90 | -0.011368 | -0.002849 | 0.011368 | 0.0028492
43 | 44 | 1.369 | 0.87613 | 2.2988e-09 | 0 | 0 | 0 | 0 | 0 | 1 | -90 | 90 | -0.021052 | -0.0052762 | 0.021058 | 0.0052803
44 | 45 | 2.723 | 1.7427 | 4.5727e-09 | 0 | 0 | 0 | 0 | 0 | 1 | -90 | 90 | -0.030248 | -0.0075835 | 0.030275 | 0.0076005
45 | 46 | 0.34162 | 0.21864 | 5.7368e-10 | 0 | 0 | 0 | 0 | 0 | 1 | -90 | 90 | -0.035889 | -0.0090075 | 0.035894 | 0.0090106
68 | 67 | 0.15356 | 0.098279 | 2.5787e-10 | 0 | 0 | 0 | 0 | 0 | 1 | -90 | 90 | -0.007563 | -0.0018955 | 0.0075631 | 0.0018955
67 | 66 | 0.19863 | 0.12712 | 3.3356e-10 | 0 | 0 | 0 | 0 | 0 | 1 | -90 | 90 | -0.012197 | -0.003057 | 0.012198 | 0.0030571
56 | 57 | 0.033716 | 0.021578 | 1.6986e-10 | 0 | 0 | 0 | 0 | 0 | 1 | -90 | 90 | 0.24197 | 0.061441 | -0.24195 | -0.061427
57 | 58 | 0.28666 | 0.18347 | 1.4442e-09 | 0 | 0 | 0 | 0 | 0 | 1 | -90 | 90 | 0.23868 | 0.060608 | -0.23851 | -0.060497
58 | 65 | 0.17043 | 0.10907 | 8.5859e-10 | 0 | 0 | 0 | 0 | 0 | 1 | -90 | 90 | 0.23246 | 0.058981 | -0.23236 | -0.058919
65 | 63 | 0.48017 | 0.30731 | 2.419e-09 | 0 | 0 | 0 | 0 | 0 | 1 | -90 | 90 | 0.21738 | 0.055164 | -0.21714 | -0.055009
63 | 62 | 0.032298 | 0.020671 | 1.6271e-10 | 0 | 0 | 0 | 0 | 0 | 1 | -90 | 90 | 0.21081 | 0.053423 | -0.2108 | -0.053413
61 | 62 | 0.16824 | 0.10767 | 8.4756e-10 | 0 | 0 | 0 | 0 | 0 | 1 | -90 | 90 | -0.18505 | -0.046932 | 0.18511 | 0.046971
62 | 64 | 1.3795 | 0.88288 | 2.3166e-09 | 0 | 0 | 0 | 0 | 0 | 1 | -90 | 90 | 0.025687 | 0.0064421 | -0.025677 | -0.0064361
64 | 66 | 0.56788 | 0.36344 | 9.5362e-10 | 0 | 0 | 0 | 0 | 0 | 1 | -90 | 90 | 0.017718 | 0.0044414 | -0.017716 | -0.0044403