## bus_data
BUS_I | BUS_TYPE | Pd | Qd | Gs | Bs | area | Vm | Va | baseKV | zone | Vmax | Vmin
1 | 1 | 0.0070315 | 0.0017622 | 0 | 0 | 1 | 0.98324 | -0.3218 | 0.4 | 1 | 1.1 | 0.9
2 | 1 | 0.0085345 | 0.0021389 | 0 | 0 | 1 | 0.98258 | -0.3348 | 0.4 | 1 | 1.1 | 0.9
3 | 1 | 0 | 0 | 0 | 0 | 1 | 0.98468 | -0.29371 | 0.4 | 1 | 1.1 | 0.9
4 | 1 | 0.010317 | 0.0025858 | 0 | 0 | 1 | 0.98253 | -0.33571 | 0.4 | 1 | 1.1 | 0.9
5 | 1 | 0.016808 | 0.0042124 | 0 | 0 | 1 | 0.98588 | -0.27035 | 0.4 | 1 | 1.1 | 0.9
6 | 1 | 0 | 0 | 0 | 0 | 1 | 0.98451 | -0.29714 | 0.4 | 1 | 1.1 | 0.9
18 | 1 | 0.01236 | 0.0030977 | 0 | 0 | 1 | 0.98248 | -0.33666 | 0.4 | 1 | 1.1 | 0.9
19 | 1 | 0.013358 | 0.0033478 | 0 | 0 | 1 | 0.98594 | -0.26924 | 0.4 | 1 | 1.1 | 0.9
94 | 1 | 0.0090073 | 0.0022574 | 0 | 0 | 1 | 0.98393 | -0.30837 | 0.4 | 1 | 1.1 | 0.9
93 | 1 | 0.005281 | 0.0013236 | 0 | 0 | 1 | 0.98446 | -0.29795 | 0.4 | 1 | 1.1 | 0.9
102 | 1 | 0.005575 | 0.0013972 | 0 | 0 | 1 | 0.98206 | -0.34485 | 0.4 | 1 | 1.1 | 0.9
20 | 1 | 0 | 0 | 0 | 0 | 1 | 0.98805 | -0.22833 | 0.4 | 1 | 1.1 | 0.9
95 | 1 | 0 | 0 | 0 | 0 | 1 | 0.98344 | -0.31802 | 0.4 | 1 | 1.1 | 0.9
7 | 1 | 0.0016223 | 0.0004066 | 0 | 0 | 1 | 0.98176 | -0.34985 | 0.4 | 1 | 1.1 | 0.9
8 | 1 | 0 | 0 | 0 | 0 | 1 | 0.98195 | -0.34614 | 0.4 | 1 | 1.1 | 0.9
9 | 1 | 0 | 0 | 0 | 0 | 1 | 0.98166 | -0.35176 | 0.4 | 1 | 1.1 | 0.9
10 | 1 | 0 | 0 | 0 | 0 | 1 | 0.98517 | -0.28371 | 0.4 | 1 | 1.1 | 0.9
11 | 1 | 0 | 0 | 0 | 0 | 1 | 0.98129 | -0.35899 | 0.4 | 1 | 1.1 | 0.9
12 | 1 | 0 | 0 | 0 | 0 | 1 | 0.9814 | -0.35696 | 0.4 | 1 | 1.1 | 0.9
15 | 1 | 0 | 0 | 0 | 0 | 1 | 0.98711 | -0.24643 | 0.4 | 1 | 1.1 | 0.9
13 | 1 | 0.0020475 | 0.00051314 | 0 | 0 | 1 | 0.98501 | -0.28689 | 0.4 | 1 | 1.1 | 0.9
32 | 1 | 0.0017077 | 0.00042798 | 0 | 0 | 1 | 0.98099 | -0.36494 | 0.4 | 1 | 1.1 | 0.9
43 | 1 | 0 | 0 | 0 | 0 | 1 | 0.97979 | -0.38814 | 0.4 | 1 | 1.1 | 0.9
87 | 1 | 0 | 0 | 0 | 0 | 1 | 0.98132 | -0.35856 | 0.4 | 1 | 1.1 | 0.9
88 | 1 | 0.0040429 | 0.0010132 | 0 | 0 | 1 | 0.9813 | -0.35895 | 0.4 | 1 | 1.1 | 0.9
126 | 1 | 0.0030452 | 0.00076321 | 0 | 0 | 1 | 0.98706 | -0.24735 | 0.4 | 1 | 1.1 | 0.9
14 | 1 | 0 | 0 | 0 | 0 | 1 | 0.98475 | -0.29203 | 0.4 | 1 | 1.1 | 0.9
31 | 1 | 0.0015939 | 0.00039947 | 0 | 0 | 1 | 0.98084 | -0.36779 | 0.4 | 1 | 1.1 | 0.9
44 | 1 | 0 | 0 | 0 | 0 | 1 | 0.97957 | -0.3926 | 0.4 | 1 | 1.1 | 0.9
36 | 1 | 0 | 0 | 0 | 0 | 1 | 0.97864 | -0.41068 | 0.4 | 1 | 1.1 | 0.9
37 | 1 | 0.0020673 | 0.00051812 | 0 | 0 | 1 | 0.97977 | -0.3887 | 0.4 | 1 | 1.1 | 0.9
86 | 1 | 0.0023155 | 0.00058032 | 0 | 0 | 1 | 0.98127 | -0.35957 | 0.4 | 1 | 1.1 | 0.9
89 | 1 | 0.0017796 | 0.000446 | 0 | 0 | 1 | 0.98129 | -0.3592 | 0.4 | 1 | 1.1 | 0.9
16 | 1 | 0.0014399 | 0.00036088 | 0 | 0 | 1 | 0.98457 | -0.29554 | 0.4 | 1 | 1.1 | 0.9
17 | 1 | 0.0034086 | 0.00085427 | 0 | 0 | 1 | 0.98468 | -0.29344 | 0.4 | 1 | 1.1 | 0.9
66 | 1 | 0.004844 | 0.001214 | 0 | 0 | 1 | 0.98449 | -0.29709 | 0.4 | 1 | 1.1 | 0.9
75 | 1 | 0 | 0 | 0 | 0 | 1 | 0.99085 | -0.17435 | 0.4 | 1 | 1.1 | 0.9
80 | 1 | 0 | 0 | 0 | 0 | 1 | 0.99255 | -0.14192 | 0.4 | 1 | 1.1 | 0.9
73 | 1 | 0.0038299 | 0.00095986 | 0 | 0 | 1 | 0.99064 | -0.1785 | 0.4 | 1 | 1.1 | 0.9
21 | 1 | 0.0013159 | 0.0003298 | 0 | 0 | 1 | 0.97397 | -0.50219 | 0.4 | 1 | 1.1 | 0.9
22 | 1 | 0.0017894 | 0.00044847 | 0 | 0 | 1 | 0.97387 | -0.50414 | 0.4 | 1 | 1.1 | 0.9
23 | 1 | 0 | 0 | 0 | 0 | 1 | 0.97407 | -0.50024 | 0.4 | 1 | 1.1 | 0.9
24 | 1 | 0 | 0 | 0 | 0 | 1 | 0.9738 | -0.50551 | 0.4 | 1 | 1.1 | 0.9
25 | 1 | 0 | 0 | 0 | 0 | 1 | 0.97365 | -0.50852 | 0.4 | 1 | 1.1 | 0.9
26 | 1 | 0.0064012 | 0.0016043 | 0 | 0 | 1 | 0.97275 | -0.52631 | 0.4 | 1 | 1.1 | 0.9
27 | 1 | 0 | 0 | 0 | 0 | 1 | 0.97562 | -0.4698 | 0.4 | 1 | 1.1 | 0.9
29 | 1 | 0 | 0 | 0 | 0 | 1 | 0.97375 | -0.50665 | 0.4 | 1 | 1.1 | 0.9
46 | 1 | 0 | 0 | 0 | 0 | 1 | 0.97357 | -0.51021 | 0.4 | 1 | 1.1 | 0.9
53 | 1 | 0.0017093 | 0.00042839 | 0 | 0 | 1 | 0.97362 | -0.50915 | 0.4 | 1 | 1.1 | 0.9
54 | 1 | 0.021003 | 0.0052639 | 0 | 0 | 1 | 0.97099 | -0.56111 | 0.4 | 1 | 1.1 | 0.9
42 | 1 | 0 | 0 | 0 | 0 | 1 | 0.97671 | -0.44842 | 0.4 | 1 | 1.1 | 0.9
127 | 1 | 0.0020435 | 0.00051215 | 0 | 0 | 1 | 0.97559 | -0.47033 | 0.4 | 1 | 1.1 | 0.9
28 | 1 | 0.0017997 | 0.00045105 | 0 | 0 | 1 | 0.97373 | -0.50705 | 0.4 | 1 | 1.1 | 0.9
48 | 1 | 0 | 0 | 0 | 0 | 1 | 0.97316 | -0.51813 | 0.4 | 1 | 1.1 | 0.9
45 | 1 | 0.0015937 | 0.00039942 | 0 | 0 | 1 | 0.97348 | -0.51186 | 0.4 | 1 | 1.1 | 0.9
55 | 1 | 0.0054465 | 0.001365 | 0 | 0 | 1 | 0.97078 | -0.56511 | 0.4 | 1 | 1.1 | 0.9
128 | 1 | 0.001133 | 0.00028397 | 0 | 0 | 1 | 0.97668 | -0.44897 | 0.4 | 1 | 1.1 | 0.9
41 | 1 | 0 | 0 | 0 | 0 | 1 | 0.97717 | -0.43931 | 0.4 | 1 | 1.1 | 0.9
30 | 1 | 0.0058832 | 0.0014745 | 0 | 0 | 1 | 0.98071 | -0.37036 | 0.4 | 1 | 1.1 | 0.9
33 | 1 | 0.005771 | 0.0014464 | 0 | 0 | 1 | 0.97831 | -0.41706 | 0.4 | 1 | 1.1 | 0.9
34 | 1 | 0.0017777 | 0.00044555 | 0 | 0 | 1 | 0.97842 | -0.4149 | 0.4 | 1 | 1.1 | 0.9
35 | 1 | 0 | 0 | 0 | 0 | 1 | 0.97827 | -0.41797 | 0.4 | 1 | 1.1 | 0.9
38 | 1 | 0.0016673 | 0.00041786 | 0 | 0 | 1 | 0.97825 | -0.41827 | 0.4 | 1 | 1.1 | 0.9
125 | 1 | 0.0015027 | 0.00037661 | 0 | 0 | 1 | 0.97819 | -0.41946 | 0.4 | 1 | 1.1 | 0.9
129 | 1 | 0.0075694 | 0.0018971 | 0 | 0 | 1 | 0.97949 | -0.39406 | 0.4 | 1 | 1.1 | 0.9
39 | 1 | 0.00080146 | 0.00020086 | 0 | 0 | 1 | 0.97713 | -0.4402 | 0.4 | 1 | 1.1 | 0.9
40 | 1 | 0.0010644 | 0.00026676 | 0 | 0 | 1 | 0.97711 | -0.44055 | 0.4 | 1 | 1.1 | 0.9
47 | 1 | 0.0012364 | 0.00030986 | 0 | 0 | 1 | 0.97345 | -0.51257 | 0.4 | 1 | 1.1 | 0.9
51 | 1 | 0 | 0 | 0 | 0 | 1 | 0.97287 | -0.52387 | 0.4 | 1 | 1.1 | 0.9
52 | 1 | 0.0013956 | 0.00034978 | 0 | 0 | 1 | 0.97312 | -0.51893 | 0.4 | 1 | 1.1 | 0.9
49 | 1 | 0.0020938 | 0.00052477 | 0 | 0 | 1 | 0.97254 | -0.5305 | 0.4 | 1 | 1.1 | 0.9
50 | 1 | 0.0062113 | 0.0015567 | 0 | 0 | 1 | 0.9724 | -0.53326 | 0.4 | 1 | 1.1 | 0.9
56 | 1 | 0.010722 | 0.0026872 | 0 | 0 | 1 | 0.98389 | -0.31003 | 0.4 | 1 | 1.1 | 0.9
57 | 1 | 0 | 0 | 0 | 0 | 1 | 0.98368 | -0.31411 | 0.4 | 1 | 1.1 | 0.9
58 | 1 | 0 | 0 | 0 | 0 | 1 | 0.9845 | -0.29804 | 0.4 | 1 | 1.1 | 0.9
59 | 1 | 0 | 0 | 0 | 0 | 1 | 0.98353 | -0.31688 | 0.4 | 1 | 1.1 | 0.9
61 | 1 | 0.0081707 | 0.0020478 | 0 | 0 | 1 | 0.98444 | -0.29928 | 0.4 | 1 | 1.1 | 0.9
62 | 1 | 0.013833 | 0.0034668 | 0 | 0 | 1 | 0.98489 | -0.29051 | 0.4 | 1 | 1.1 | 0.9
130 | 1 | 0.0056494 | 0.0014159 | 0 | 0 | 1 | 0.98348 | -0.31792 | 0.4 | 1 | 1.1 | 0.9
60 | 1 | 0 | 0 | 0 | 0 | 1 | 0.98334 | -0.3206 | 0.4 | 1 | 1.1 | 0.9
85 | 1 | 0.0052714 | 0.0013211 | 0 | 0 | 1 | 0.98329 | -0.32163 | 0.4 | 1 | 1.1 | 0.9
84 | 1 | 0.0093944 | 0.0023545 | 0 | 0 | 1 | 0.98332 | -0.32111 | 0.4 | 1 | 1.1 | 0.9
64 | 1 | 0 | 0 | 0 | 0 | 1 | 0.98579 | -0.27297 | 0.4 | 1 | 1.1 | 0.9
65 | 1 | 0.0092615 | 0.0023211 | 0 | 0 | 1 | 0.9867 | -0.25525 | 0.4 | 1 | 1.1 | 0.9
63 | 1 | 0.0063824 | 0.0015996 | 0 | 0 | 1 | 0.98571 | -0.27444 | 0.4 | 1 | 1.1 | 0.9
77 | 1 | 0 | 0 | 0 | 0 | 1 | 0.98728 | -0.24391 | 0.4 | 1 | 1.1 | 0.9
78 | 1 | 0.012539 | 0.0031426 | 0 | 0 | 1 | 0.98711 | -0.24725 | 0.4 | 1 | 1.1 | 0.9
79 | 1 | 0.0069014 | 0.0017297 | 0 | 0 | 1 | 0.98902 | -0.21018 | 0.4 | 1 | 1.1 | 0.9
67 | 1 | 0.010949 | 0.002744 | 0 | 0 | 1 | 0.9969 | -0.058757 | 0.4 | 1 | 1.1 | 0.9
68 | 3 | 0.0027363 | 0.00068578 | 0 | 0 | 1 | 1 | 0 | 0.4 | 1 | 1.1 | 0.9
69 | 1 | 0 | 0 | 0 | 0 | 1 | 0.99572 | -0.081334 | 0.4 | 1 | 1.1 | 0.9
70 | 1 | 0 | 0 | 0 | 0 | 1 | 0.9954 | -0.087337 | 0.4 | 1 | 1.1 | 0.9
71 | 1 | 0.012049 | 0.0030197 | 0 | 0 | 1 | 0.99448 | -0.10497 | 0.4 | 1 | 1.1 | 0.9
82 | 1 | 0 | 0 | 0 | 0 | 1 | 0.99381 | -0.11776 | 0.4 | 1 | 1.1 | 0.9
122 | 1 | 0.013026 | 0.0032646 | 0 | 0 | 1 | 0.99504 | -0.09443 | 0.4 | 1 | 1.1 | 0.9
104 | 1 | 0 | 0 | 0 | 0 | 1 | 0.99023 | -0.18673 | 0.4 | 1 | 1.1 | 0.9
81 | 1 | 0.0041897 | 0.00105 | 0 | 0 | 1 | 0.99371 | -0.11959 | 0.4 | 1 | 1.1 | 0.9
123 | 1 | 0.0065464 | 0.0016407 | 0 | 0 | 1 | 0.99498 | -0.095604 | 0.4 | 1 | 1.1 | 0.9
105 | 1 | 0 | 0 | 0 | 0 | 1 | 0.98817 | -0.22679 | 0.4 | 1 | 1.1 | 0.9
106 | 1 | 0.016542 | 0.0041458 | 0 | 0 | 1 | 0.98922 | -0.20629 | 0.4 | 1 | 1.1 | 0.9
72 | 1 | 0.0041014 | 0.0010279 | 0 | 0 | 1 | 0.99059 | -0.17938 | 0.4 | 1 | 1.1 | 0.9
74 | 1 | 0 | 0 | 0 | 0 | 1 | 0.99057 | -0.17982 | 0.4 | 1 | 1.1 | 0.9
76 | 1 | 0.0031383 | 0.00078654 | 0 | 0 | 1 | 0.99055 | -0.18025 | 0.4 | 1 | 1.1 | 0.9
83 | 1 | 0 | 0 | 0 | 0 | 1 | 0.99074 | -0.17691 | 0.4 | 1 | 1.1 | 0.9
100 | 1 | 0.0091054 | 0.002282 | 0 | 0 | 1 | 0.99197 | -0.15307 | 0.4 | 1 | 1.1 | 0.9
92 | 1 | 0.014268 | 0.0035758 | 0 | 0 | 1 | 0.98995 | -0.19213 | 0.4 | 1 | 1.1 | 0.9
90 | 1 | 0.011072 | 0.0027748 | 0 | 0 | 1 | 0.99062 | -0.17917 | 0.4 | 1 | 1.1 | 0.9
99 | 1 | 0.0085192 | 0.0021351 | 0 | 0 | 1 | 0.99176 | -0.15709 | 0.4 | 1 | 1.1 | 0.9
124 | 1 | 0.011905 | 0.0029838 | 0 | 0 | 1 | 0.98983 | -0.19446 | 0.4 | 1 | 1.1 | 0.9
96 | 1 | 0.0072823 | 0.0018251 | 0 | 0 | 1 | 0.98331 | -0.32049 | 0.4 | 1 | 1.1 | 0.9
97 | 1 | 0 | 0 | 0 | 0 | 1 | 0.98317 | -0.3233 | 0.4 | 1 | 1.1 | 0.9
103 | 1 | 0.0094177 | 0.0023603 | 0 | 0 | 1 | 0.98288 | -0.32895 | 0.4 | 1 | 1.1 | 0.9
98 | 1 | 0.0026637 | 0.0006676 | 0 | 0 | 1 | 0.99175 | -0.15735 | 0.4 | 1 | 1.1 | 0.9
114 | 1 | 0.015759 | 0.0039496 | 0 | 0 | 1 | 0.98809 | -0.22836 | 0.4 | 1 | 1.1 | 0.9
121 | 1 | 0.011216 | 0.0028109 | 0 | 0 | 1 | 0.98779 | -0.23409 | 0.4 | 1 | 1.1 | 0.9
107 | 1 | 0.0069909 | 0.0017521 | 0 | 0 | 1 | 0.98835 | -0.22313 | 0.4 | 1 | 1.1 | 0.9
113 | 1 | 0.0263 | 0.0065913 | 0 | 0 | 1 | 0.98721 | -0.24544 | 0.4 | 1 | 1.1 | 0.9
108 | 1 | 0.0096431 | 0.0024168 | 0 | 0 | 1 | 0.98621 | -0.26477 | 0.4 | 1 | 1.1 | 0.9
109 | 1 | 0 | 0 | 0 | 0 | 1 | 0.98552 | -0.27808 | 0.4 | 1 | 1.1 | 0.9
112 | 1 | 0.0095416 | 0.0023914 | 0 | 0 | 1 | 0.98446 | -0.29886 | 0.4 | 1 | 1.1 | 0.9
110 | 1 | 0.0068279 | 0.0017112 | 0 | 0 | 1 | 0.98552 | -0.27812 | 0.4 | 1 | 1.1 | 0.9
117 | 1 | 0.0094394 | 0.0023657 | 0 | 0 | 1 | 0.98431 | -0.30183 | 0.4 | 1 | 1.1 | 0.9
111 | 1 | 0.0071549 | 0.0017932 | 0 | 0 | 1 | 0.98544 | -0.27969 | 0.4 | 1 | 1.1 | 0.9
118 | 1 | 0.0095391 | 0.0023907 | 0 | 0 | 1 | 0.98395 | -0.3087 | 0.4 | 1 | 1.1 | 0.9
115 | 1 | 0 | 0 | 0 | 0 | 1 | 0.98705 | -0.24845 | 0.4 | 1 | 1.1 | 0.9
116 | 1 | 0.010398 | 0.0026061 | 0 | 0 | 1 | 0.98678 | -0.2539 | 0.4 | 1 | 1.1 | 0.9
119 | 1 | 0.0094388 | 0.0023656 | 0 | 0 | 1 | 0.98391 | -0.30962 | 0.4 | 1 | 1.1 | 0.9
120 | 1 | 0.0095391 | 0.0023907 | 0 | 0 | 1 | 0.98385 | -0.31075 | 0.4 | 1 | 1.1 | 0.9

## generator_data
GEN_BUS | PG | QG | QMAX | QMIN | VG | MBASE | GEN_STATUS | PMAX | PMIN
68 | 0.58864 | 0.15061 | 10 | -10 | 1 | 100 | 1 | 10 | 0

## branch_data
F_BUS | T_BUS | BR_R | BR_X | BR_B | RATE_A | RATE_B | RATE_C | TAP | SHIFT | BR_STATUS | ANGMIN | ANGMAX | P_in | Q_in | P_out | Q_out
1 | 2 | 1.5312 | 0.97997 | 2.5713e-09 | 0 | 0 | 0 | 0 | 0 | 1 | -90 | 90 | 0.036814 | 0.0092357 | -0.036791 | -0.0092214
1 | 3 | 2.7812 | 1.78 | 4.6704e-09 | 0 | 0 | 0 | 0 | 0 | 1 | -90 | 90 | -0.043845 | -0.010998 | 0.043904 | 0.011035
2 | 4 | 0.13872 | 0.088779 | 2.3294e-10 | 0 | 0 | 0 | 0 | 0 | 1 | -90 | 90 | 0.028256 | 0.0070824 | -0.028255 | -0.0070816
3 | 5 | 1.3585 | 0.86943 | 2.2813e-09 | 0 | 0 | 0 | 0 | 0 | 1 | -90 | 90 | -0.074924 | -0.01882 | 0.075008 | 0.018874
3 | 6 | 0.4807 | 0.30765 | 8.0723e-10 | 0 | 0 | 0 | 0 | 0 | 1 | -90 | 90 | 0.031021 | 0.0077853 | -0.031015 | -0.0077821
4 | 18 | 0.22848 | 0.14623 | 3.8368e-10 | 0 | 0 | 0 | 0 | 0 | 1 | -90 | 90 | 0.017938 | 0.0044958 | -0.017937 | -0.0044954
5 | 19 | 0.052841 | 0.033818 | 8.8733e-11 | 0 | 0 | 0 | 0 | 0 | 1 | -90 | 90 | -0.091815 | -0.023086 | 0.09182 | 0.023089
6 | 94 | 1.897 | 1.2141 | 3.1856e-09 | 0 | 0 | 0 | 0 | 0 | 1 | -90 | 90 | 0.025734 | 0.0064585 | -0.02572 | -0.00645
6 | 93 | 0.66654 | 0.42659 | 1.1193e-09 | 0 | 0 | 0 | 0 | 0 | 1 | -90 | 90 | 0.0052812 | 0.0013236 | -0.005281 | -0.0013236
18 | 102 | 6.3572 | 4.0686 | 1.0676e-08 | 0 | 0 | 0 | 0 | 0 | 1 | -90 | 90 | 0.0055771 | 0.0013976 | -0.0055749 | -0.0013972
19 | 20 | 1.7015 | 1.089 | 2.8573e-09 | 0 | 0 | 0 | 0 | 0 | 1 | -90 | 90 | -0.10518 | -0.026437 | 0.10538 | 0.026568
94 | 95 | 2.5043 | 1.6027 | 4.2054e-09 | 0 | 0 | 0 | 0 | 0 | 1 | -90 | 90 | 0.016713 | 0.0041926 | -0.016706 | -0.0041881
20 | 75 | 1.096 | 0.70145 | 3.681e-09 | 0 | 0 | 0 | 0 | 0 | 1 | -90 | 90 | -0.21769 | -0.055155 | 0.21825 | 0.055517
20 | 15 | 0.7116 | 0.45542 | 2.3899e-09 | 0 | 0 | 0 | 0 | 0 | 1 | -90 | 90 | 0.1123 | 0.028587 | -0.1122 | -0.028525
95 | 96 | 1.4717 | 0.9419 | 2.4714e-09 | 0 | 0 | 0 | 0 | 0 | 1 | -90 | 90 | 0.0072831 | 0.0018254 | -0.0072822 | -0.0018251
95 | 97 | 2.4315 | 1.5561 | 4.0831e-09 | 0 | 0 | 0 | 0 | 0 | 1 | -90 | 90 | 0.0094225 | 0.0023626 | -0.0094201 | -0.0023615
7 | 8 | 1.6389 | 1.0489 | 2.7521e-09 | 0 | 0 | 0 | 0 | 0 | 1 | -90 | 90 | -0.0097638 | -0.0024468 | 0.0097655 | 0.0024476
7 | 9 | 1.0153 | 0.64982 | 1.705e-09 | 0 | 0 | 0 | 0 | 0 | 1 | -90 | 90 | 0.0081415 | 0.0020402 | -0.0081407 | -0.0020399
8 | 10 | 2.8091 | 1.7978 | 4.7172e-09 | 0 | 0 | 0 | 0 | 0 | 1 | -90 | 90 | -0.096926 | -0.024506 | 0.097217 | 0.024692
8 | 11 | 0.6407 | 0.41005 | 1.0759e-09 | 0 | 0 | 0 | 0 | 0 | 1 | -90 | 90 | 0.087161 | 0.022059 | -0.087107 | -0.022025
9 | 12 | 2.7595 | 1.766 | 4.6339e-09 | 0 | 0 | 0 | 0 | 0 | 1 | -90 | 90 | 0.0081407 | 0.0020399 | -0.0081387 | -0.002039
10 | 15 | 1.5029 | 0.96185 | 2.5238e-09 | 0 | 0 | 0 | 0 | 0 | 1 | -90 | 90 | -0.10896 | -0.027637 | 0.10916 | 0.027762
10 | 13 | 1.1794 | 0.75483 | 1.9806e-09 | 0 | 0 | 0 | 0 | 0 | 1 | -90 | 90 | 0.011746 | 0.0029446 | -0.011744 | -0.0029436
11 | 32 | 2.7967 | 1.7899 | 4.6963e-09 | 0 | 0 | 0 | 0 | 0 | 1 | -90 | 90 | 0.009189 | 0.0023037 | -0.0091864 | -0.0023025
11 | 43 | 1.6227 | 1.0386 | 2.725e-09 | 0 | 0 | 0 | 0 | 0 | 1 | -90 | 90 | 0.077918 | 0.019721 | -0.077809 | -0.019652
12 | 87 | 2.9759 | 1.9046 | 4.9974e-09 | 0 | 0 | 0 | 0 | 0 | 1 | -90 | 90 | 0.0023158 | 0.00057973 | -0.0023156 | -0.0005801
12 | 88 | 1.4765 | 0.94498 | 2.4795e-09 | 0 | 0 | 0 | 0 | 0 | 1 | -90 | 90 | 0.0058229 | 0.0014593 | -0.0058224 | -0.0014592
15 | 126 | 1.3216 | 0.8458 | 2.2193e-09 | 0 | 0 | 0 | 0 | 0 | 1 | -90 | 90 | 0.0030454 | 0.00076308 | -0.0030452 | -0.00076321
13 | 14 | 2.3055 | 1.4755 | 3.8715e-09 | 0 | 0 | 0 | 0 | 0 | 1 | -90 | 90 | 0.0096964 | 0.0024305 | -0.009694 | -0.0024293
32 | 31 | 1.6406 | 1.05 | 2.755e-09 | 0 | 0 | 0 | 0 | 0 | 1 | -90 | 90 | 0.0074787 | 0.0018745 | -0.0074777 | -0.0018741
43 | 44 | 2.5328 | 1.621 | 4.2533e-09 | 0 | 0 | 0 | 0 | 0 | 1 | -90 | 90 | 0.0075715 | 0.0018979 | -0.0075699 | -0.0018973
43 | 36 | 1.4293 | 0.91473 | 2.4001e-09 | 0 | 0 | 0 | 0 | 0 | 1 | -90 | 90 | 0.06817 | 0.017236 | -0.068097 | -0.017189
43 | 37 | 1.1607 | 0.74282 | 1.949e-09 | 0 | 0 | 0 | 0 | 0 | 1 | -90 | 90 | 0.0020674 | 0.00051798 | -0.0020673 | -0.00051813
87 | 86 | 1.8919 | 1.2108 | 3.1769e-09 | 0 | 0 | 0 | 0 | 0 | 1 | -90 | 90 | 0.0023156 | 0.0005801 | -0.0023155 | -0.00058033
88 | 89 | 0.60218 | 0.3854 | 1.0112e-09 | 0 | 0 | 0 | 0 | 0 | 1 | -90 | 90 | 0.0017796 | 0.00044593 | -0.0017796 | -0.00044601
14 | 16 | 2.4265 | 1.5529 | 4.0747e-09 | 0 | 0 | 0 | 0 | 0 | 1 | -90 | 90 | 0.0062853 | 0.0015752 | -0.0062842 | -0.0015749
14 | 17 | 1.7937 | 1.148 | 3.0121e-09 | 0 | 0 | 0 | 0 | 0 | 1 | -90 | 90 | 0.0034088 | 0.00085413 | -0.0034085 | -0.00085428
31 | 30 | 1.883 | 1.2051 | 3.1621e-09 | 0 | 0 | 0 | 0 | 0 | 1 | -90 | 90 | 0.0058838 | 0.0014746 | -0.0058831 | -0.0014745
44 | 129 | 0.82961 | 0.53095 | 1.3931e-09 | 0 | 0 | 0 | 0 | 0 | 1 | -90 | 90 | 0.0075699 | 0.0018973 | -0.0075693 | -0.0018971
36 | 41 | 2.1505 | 1.3763 | 3.6113e-09 | 0 | 0 | 0 | 0 | 0 | 1 | -90 | 90 | 0.057375 | 0.014502 | -0.057296 | -0.014452
36 | 34 | 1.6895 | 1.0813 | 2.8371e-09 | 0 | 0 | 0 | 0 | 0 | 1 | -90 | 90 | 0.010722 | 0.0026873 | -0.01072 | -0.0026862
16 | 66 | 1.3901 | 0.88966 | 2.3343e-09 | 0 | 0 | 0 | 0 | 0 | 1 | -90 | 90 | 0.0048443 | 0.001214 | -0.0048439 | -0.001214
75 | 80 | 0.62912 | 0.40264 | 5.2824e-09 | 0 | 0 | 0 | 0 | 0 | 1 | -90 | 90 | -0.22932 | -0.058292 | 0.22968 | 0.058521
75 | 73 | 1.6501 | 1.056 | 2.7709e-09 | 0 | 0 | 0 | 0 | 0 | 1 | -90 | 90 | 0.011072 | 0.0027754 | -0.01107 | -0.0027743
80 | 83 | 4.1409 | 2.6502 | 6.9537e-09 | 0 | 0 | 0 | 0 | 0 | 1 | -90 | 90 | 0.037328 | 0.0093866 | -0.037266 | -0.0093474
80 | 100 | 2.4242 | 1.5515 | 4.0709e-09 | 0 | 0 | 0 | 0 | 0 | 1 | -90 | 90 | 0.020301 | 0.0050923 | -0.020291 | -0.0050858
80 | 82 | 0.37512 | 0.24008 | 3.1496e-09 | 0 | 0 | 0 | 0 | 0 | 1 | -90 | 90 | -0.28731 | -0.073 | 0.28765 | 0.073214
73 | 72 | 0.5321 | 0.34055 | 8.9354e-10 | 0 | 0 | 0 | 0 | 0 | 1 | -90 | 90 | 0.0072401 | 0.0018144 | -0.0072398 | -0.0018143
21 | 22 | 2.3038 | 1.4745 | 3.8688e-09 | 0 | 0 | 0 | 0 | 0 | 1 | -90 | 90 | 0.0035896 | 0.00089846 | -0.0035893 | -0.00089862
21 | 23 | 1.6914 | 1.0825 | 2.8403e-09 | 0 | 0 | 0 | 0 | 0 | 1 | -90 | 90 | -0.0049055 | -0.0012283 | 0.004906 | 0.0012283
22 | 24 | 3.2392 | 2.0731 | 5.4395e-09 | 0 | 0 | 0 | 0 | 0 | 1 | -90 | 90 | 0.0017999 | 0.00045013 | -0.0017998 | -0.00045057
23 | 25 | 2.4711 | 1.5815 | 4.1496e-09 | 0 | 0 | 0 | 0 | 0 | 1 | -90 | 90 | 0.014256 | 0.0035757 | -0.014251 | -0.0035725
23 | 26 | 3.3707 | 2.1572 | 5.6603e-09 | 0 | 0 | 0 | 0 | 0 | 1 | -90 | 90 | 0.032936 | 0.0082865 | -0.032895 | -0.0082608
23 | 27 | 2.4931 | 1.5956 | 4.1866e-09 | 0 | 0 | 0 | 0 | 0 | 1 | -90 | 90 | -0.052098 | -0.01309 | 0.052174 | 0.013139
24 | 29 | 2.687 | 1.7197 | 4.5122e-09 | 0 | 0 | 0 | 0 | 0 | 1 | -90 | 90 | 0.0017998 | 0.00045057 | -0.0017997 | -0.00045093
25 | 46 | 0.57297 | 0.3667 | 9.6217e-10 | 0 | 0 | 0 | 0 | 0 | 1 | -90 | 90 | 0.012541 | 0.0031444 | -0.01254 | -0.0031438
25 | 53 | 1.5672 | 1.003 | 2.6317e-09 | 0 | 0 | 0 | 0 | 0 | 1 | -90 | 90 | 0.0017093 | 0.00042819 | -0.0017093 | -0.00042841
26 | 54 | 5.5697 | 3.5646 | 9.353e-09 | 0 | 0 | 0 | 0 | 0 | 1 | -90 | 90 | 0.026494 | 0.0066566 | -0.02645 | -0.0066293
27 | 42 | 1.6891 | 1.0811 | 2.8365e-09 | 0 | 0 | 0 | 0 | 0 | 1 | -90 | 90 | -0.054217 | -0.01365 | 0.054273 | 0.013686
27 | 127 | 1.1198 | 0.71665 | 1.8804e-09 | 0 | 0 | 0 | 0 | 0 | 1 | -90 | 90 | 0.0020435 | 0.00051202 | -0.0020435 | -0.00051217
29 | 28 | 0.94131 | 0.60244 | 1.5807e-09 | 0 | 0 | 0 | 0 | 0 | 1 | -90 | 90 | 0.0017997 | 0.00045093 | -0.0017996 | -0.00045106
46 | 48 | 3.4627 | 2.2161 | 5.8149e-09 | 0 | 0 | 0 | 0 | 0 | 1 | -90 | 90 | 0.0097099 | 0.0024351 | -0.0097063 | -0.0024333
46 | 45 | 2.4675 | 1.5792 | 4.1436e-09 | 0 | 0 | 0 | 0 | 0 | 1 | -90 | 90 | 0.0028303 | 0.00070869 | -0.00283 | -0.00070894
54 | 55 | 3.105 | 1.9872 | 5.214e-09 | 0 | 0 | 0 | 0 | 0 | 1 | -90 | 90 | 0.0054474 | 0.0013653 | -0.0054463 | -0.0013651
42 | 128 | 2.0922 | 1.339 | 3.5133e-09 | 0 | 0 | 0 | 0 | 0 | 1 | -90 | 90 | 0.001133 | 0.00028366 | -0.001133 | -0.00028397
42 | 41 | 0.70609 | 0.4519 | 1.1857e-09 | 0 | 0 | 0 | 0 | 0 | 1 | -90 | 90 | -0.055406 | -0.013969 | 0.05543 | 0.013985
48 | 51 | 2.9327 | 1.8769 | 4.9247e-09 | 0 | 0 | 0 | 0 | 0 | 1 | -90 | 90 | 0.0083106 | 0.0020839 | -0.0083083 | -0.0020829
48 | 52 | 2.4493 | 1.5676 | 4.1131e-09 | 0 | 0 | 0 | 0 | 0 | 1 | -90 | 90 | 0.0013957 | 0.00034944 | -0.0013956 | -0.0003498
45 | 47 | 2.4538 | 1.5704 | 4.1206e-09 | 0 | 0 | 0 | 0 | 0 | 1 | -90 | 90 | 0.0012364 | 0.00030951 | -0.0012363 | -0.00030987
41 | 39 | 2.0485 | 1.3111 | 3.44e-09 | 0 | 0 | 0 | 0 | 0 | 1 | -90 | 90 | 0.0018659 | 0.00046715 | -0.0018658 | -0.00046742
33 | 34 | 1.0355 | 0.66271 | 1.7388e-09 | 0 | 0 | 0 | 0 | 0 | 1 | -90 | 90 | -0.0089411 | -0.0022402 | 0.008942 | 0.0022407
33 | 35 | 1.225 | 0.784 | 2.0571e-09 | 0 | 0 | 0 | 0 | 0 | 1 | -90 | 90 | 0.0031702 | 0.00079385 | -0.0031701 | -0.00079396
35 | 38 | 0.40535 | 0.25942 | 6.8069e-10 | 0 | 0 | 0 | 0 | 0 | 1 | -90 | 90 | 0.0031701 | 0.00079396 | -0.00317 | -0.000794
38 | 125 | 3.4148 | 2.1854 | 5.7343e-09 | 0 | 0 | 0 | 0 | 0 | 1 | -90 | 90 | 0.0015027 | 0.00037612 | -0.0015027 | -0.00037662
39 | 40 | 1.3984 | 0.89496 | 2.3482e-09 | 0 | 0 | 0 | 0 | 0 | 1 | -90 | 90 | 0.0010644 | 0.00026655 | -0.0010644 | -0.00026677
51 | 49 | 3.3872 | 2.1678 | 5.688e-09 | 0 | 0 | 0 | 0 | 0 | 1 | -90 | 90 | 0.0083083 | 0.0020829 | -0.0083057 | -0.0020818
49 | 50 | 1.8814 | 1.2041 | 3.1595e-09 | 0 | 0 | 0 | 0 | 0 | 1 | -90 | 90 | 0.0062119 | 0.001557 | -0.0062111 | -0.0015568
56 | 57 | 0.87252 | 0.55841 | 1.4652e-09 | 0 | 0 | 0 | 0 | 0 | 1 | -90 | 90 | 0.020325 | 0.0050972 | -0.020321 | -0.0050948
56 | 58 | 1.6768 | 1.0732 | 2.8158e-09 | 0 | 0 | 0 | 0 | 0 | 1 | -90 | 90 | -0.031047 | -0.0077844 | 0.031065 | 0.0077955
57 | 59 | 0.59094 | 0.3782 | 9.9234e-10 | 0 | 0 | 0 | 0 | 0 | 1 | -90 | 90 | 0.020321 | 0.0050948 | -0.020318 | -0.0050932
58 | 61 | 0.66297 | 0.4243 | 1.1133e-09 | 0 | 0 | 0 | 0 | 0 | 1 | -90 | 90 | 0.0081711 | 0.002048 | -0.0081706 | -0.0020478
58 | 62 | 0.83417 | 0.53387 | 1.4008e-09 | 0 | 0 | 0 | 0 | 0 | 1 | -90 | 90 | -0.039236 | -0.0098435 | 0.03925 | 0.0098523
59 | 130 | 0.79969 | 0.5118 | 1.3429e-09 | 0 | 0 | 0 | 0 | 0 | 1 | -90 | 90 | 0.0056496 | 0.0014159 | -0.0056493 | -0.0014159
59 | 60 | 1.1008 | 0.70452 | 1.8486e-09 | 0 | 0 | 0 | 0 | 0 | 1 | -90 | 90 | 0.014669 | 0.0036772 | -0.014666 | -0.0036758
62 | 64 | 1.4396 | 0.92135 | 2.4175e-09 | 0 | 0 | 0 | 0 | 0 | 1 | -90 | 90 | -0.053083 | -0.013319 | 0.053127 | 0.013347
60 | 85 | 0.8407 | 0.53805 | 1.4118e-09 | 0 | 0 | 0 | 0 | 0 | 1 | -90 | 90 | 0.0052716 | 0.0013212 | -0.0052713 | -0.0013211
60 | 84 | 0.23541 | 0.15067 | 3.9532e-10 | 0 | 0 | 0 | 0 | 0 | 1 | -90 | 90 | 0.0093945 | 0.0023546 | -0.0093943 | -0.0023545
64 | 65 | 1.2999 | 0.83191 | 2.1828e-09 | 0 | 0 | 0 | 0 | 0 | 1 | -90 | 90 | -0.05951 | -0.014947 | 0.05956 | 0.014979
64 | 63 | 1.006 | 0.64387 | 1.6894e-09 | 0 | 0 | 0 | 0 | 0 | 1 | -90 | 90 | 0.0063829 | 0.0015997 | -0.0063824 | -0.0015996
65 | 77 | 0.72103 | 0.46146 | 1.2108e-09 | 0 | 0 | 0 | 0 | 0 | 1 | -90 | 90 | -0.068822 | -0.0173 | 0.068859 | 0.017324
77 | 78 | 1.1669 | 0.7468 | 1.9595e-09 | 0 | 0 | 0 | 0 | 0 | 1 | -90 | 90 | 0.012541 | 0.0031437 | -0.012539 | -0.0031426
77 | 79 | 1.817 | 1.1629 | 3.0513e-09 | 0 | 0 | 0 | 0 | 0 | 1 | -90 | 90 | -0.0814 | -0.020468 | 0.081531 | 0.020551
79 | 104 | 1.168 | 0.74752 | 1.9614e-09 | 0 | 0 | 0 | 0 | 0 | 1 | -90 | 90 | -0.088433 | -0.022281 | 0.088532 | 0.022344
67 | 68 | 0.45425 | 0.29072 | 3.814e-09 | 0 | 0 | 0 | 0 | 0 | 1 | -90 | 90 | -0.58425 | -0.14886 | 0.58591 | 0.14992
67 | 69 | 0.17715 | 0.11338 | 1.4874e-09 | 0 | 0 | 0 | 0 | 0 | 1 | -90 | 90 | 0.5733 | 0.14611 | -0.57267 | -0.14572
69 | 70 | 0.086453 | 0.05533 | 7.2589e-10 | 0 | 0 | 0 | 0 | 0 | 1 | -90 | 90 | 0.31194 | 0.079505 | -0.31185 | -0.079447
69 | 71 | 0.40589 | 0.25977 | 3.408e-09 | 0 | 0 | 0 | 0 | 0 | 1 | -90 | 90 | 0.26074 | 0.066211 | -0.26044 | -0.066022
70 | 82 | 0.46686 | 0.29879 | 3.9199e-09 | 0 | 0 | 0 | 0 | 0 | 1 | -90 | 90 | 0.29227 | 0.074538 | -0.29184 | -0.074264
70 | 122 | 1.6087 | 1.0296 | 2.7015e-09 | 0 | 0 | 0 | 0 | 0 | 1 | -90 | 90 | 0.019579 | 0.0049093 | -0.019572 | -0.0049053
71 | 104 | 1.4643 | 0.93713 | 4.9178e-09 | 0 | 0 | 0 | 0 | 0 | 1 | -90 | 90 | 0.24839 | 0.063002 | -0.24742 | -0.06238
82 | 81 | 1.9344 | 1.238 | 3.2485e-09 | 0 | 0 | 0 | 0 | 0 | 1 | -90 | 90 | 0.0041901 | 0.00105 | -0.0041897 | -0.00105
122 | 123 | 0.79613 | 0.50952 | 1.3369e-09 | 0 | 0 | 0 | 0 | 0 | 1 | -90 | 90 | 0.0065467 | 0.0016408 | -0.0065464 | -0.0016407
104 | 105 | 2.7591 | 1.7658 | 4.6332e-09 | 0 | 0 | 0 | 0 | 0 | 1 | -90 | 90 | 0.063836 | 0.016061 | -0.063714 | -0.015983
104 | 106 | 0.90689 | 0.58041 | 1.5229e-09 | 0 | 0 | 0 | 0 | 0 | 1 | -90 | 90 | 0.095053 | 0.023975 | -0.094964 | -0.023919
105 | 114 | 0.13078 | 0.083699 | 2.1961e-10 | 0 | 0 | 0 | 0 | 0 | 1 | -90 | 90 | 0.052495 | 0.01317 | -0.052491 | -0.013168
105 | 121 | 2.8487 | 1.8231 | 4.7837e-09 | 0 | 0 | 0 | 0 | 0 | 1 | -90 | 90 | 0.011219 | 0.0028129 | -0.011216 | -0.0028109
106 | 107 | 0.94496 | 0.60478 | 1.5869e-09 | 0 | 0 | 0 | 0 | 0 | 1 | -90 | 90 | 0.078422 | 0.019773 | -0.078359 | -0.019733
72 | 74 | 0.62248 | 0.39839 | 1.0453e-09 | 0 | 0 | 0 | 0 | 0 | 1 | -90 | 90 | 0.0031385 | 0.00078643 | -0.0031384 | -0.00078649
74 | 76 | 0.60687 | 0.3884 | 1.0191e-09 | 0 | 0 | 0 | 0 | 0 | 1 | -90 | 90 | 0.0031384 | 0.00078649 | -0.0031383 | -0.00078655
83 | 92 | 2.556 | 1.6358 | 4.2922e-09 | 0 | 0 | 0 | 0 | 0 | 1 | -90 | 90 | 0.026193 | 0.006572 | -0.026174 | -0.0065603
83 | 90 | 0.89792 | 0.57467 | 1.5079e-09 | 0 | 0 | 0 | 0 | 0 | 1 | -90 | 90 | 0.011073 | 0.0027754 | -0.011071 | -0.0027748
100 | 99 | 1.5855 | 1.0147 | 2.6624e-09 | 0 | 0 | 0 | 0 | 0 | 1 | -90 | 90 | 0.011185 | 0.0028038 | -0.011183 | -0.0028027
92 | 124 | 0.85862 | 0.54952 | 1.4419e-09 | 0 | 0 | 0 | 0 | 0 | 1 | -90 | 90 | 0.011907 | 0.0029845 | -0.011905 | -0.0029838
99 | 98 | 0.43669 | 0.27948 | 7.3332e-10 | 0 | 0 | 0 | 0 | 0 | 1 | -90 | 90 | 0.0026638 | 0.00066755 | -0.0026637 | -0.0006676
97 | 103 | 2.5984 | 1.6629 | 4.3633e-09 | 0 | 0 | 0 | 0 | 0 | 1 | -90 | 90 | 0.0094201 | 0.0023615 | -0.0094176 | -0.0023603
114 | 113 | 2.0356 | 1.3028 | 3.4183e-09 | 0 | 0 | 0 | 0 | 0 | 1 | -90 | 90 | 0.036732 | 0.0092183 | -0.036702 | -0.0091995
107 | 108 | 2.5575 | 1.6368 | 4.2948e-09 | 0 | 0 | 0 | 0 | 0 | 1 | -90 | 90 | 0.071368 | 0.017981 | -0.071226 | -0.01789
113 | 115 | 1.2629 | 0.80825 | 2.1207e-09 | 0 | 0 | 0 | 0 | 0 | 1 | -90 | 90 | 0.010402 | 0.0026082 | -0.010401 | -0.0026074
108 | 109 | 0.94375 | 0.604 | 1.5848e-09 | 0 | 0 | 0 | 0 | 0 | 1 | -90 | 90 | 0.061583 | 0.015473 | -0.061544 | -0.015449
109 | 112 | 1.9023 | 1.2175 | 3.1945e-09 | 0 | 0 | 0 | 0 | 0 | 1 | -90 | 90 | 0.047561 | 0.011944 | -0.047514 | -0.011914
109 | 110 | 0.012344 | 0.0079005 | 2.073e-11 | 0 | 0 | 0 | 0 | 0 | 1 | -90 | 90 | 0.013983 | 0.0035046 | -0.013983 | -0.0035046
112 | 117 | 0.33935 | 0.21719 | 5.6986e-10 | 0 | 0 | 0 | 0 | 0 | 1 | -90 | 90 | 0.037972 | 0.0095228 | -0.037967 | -0.0095194
110 | 111 | 0.95208 | 0.60933 | 1.5988e-09 | 0 | 0 | 0 | 0 | 0 | 1 | -90 | 90 | 0.0071554 | 0.0017934 | -0.0071549 | -0.0017932
117 | 118 | 1.0466 | 0.6698 | 1.7575e-09 | 0 | 0 | 0 | 0 | 0 | 1 | -90 | 90 | 0.028527 | 0.0071536 | -0.028518 | -0.0071478
118 | 119 | 0.20914 | 0.13385 | 3.5121e-10 | 0 | 0 | 0 | 0 | 0 | 1 | -90 | 90 | 0.018979 | 0.0047571 | -0.018978 | -0.0047566
115 | 116 | 2.2865 | 1.4633 | 3.8396e-09 | 0 | 0 | 0 | 0 | 0 | 1 | -90 | 90 | 0.010401 | 0.0026074 | -0.010398 | -0.0026061
119 | 120 | 0.51723 | 0.33103 | 8.6857e-10 | 0 | 0 | 0 | 0 | 0 | 1 | -90 | 90 | 0.0095395 | 0.002391 | -0.009539 | -0.0023907