## bus_data
BUS_I | BUS_TYPE | Pd | Qd | Gs | Bs | area | Vm | Va | baseKV | zone | Vmax | Vmin
1 | 1 | 0.0015412 | 0.00038627 | 0 | 0 | 1 | 0.98377 | -0.31238 | 0.4 | 1 | 1.1 | 0.9
2 | 1 | 0.0012129 | 0.00030397 | 0 | 0 | 1 | 0.9838 | -0.31195 | 0.4 | 1 | 1.1 | 0.9
4 | 1 | 0.0012391 | 0.00031055 | 0 | 0 | 1 | 0.98382 | -0.31149 | 0.4 | 1 | 1.1 | 0.9
109 | 1 | 0.001434 | 0.0003594 | 0 | 0 | 1 | 0.98804 | -0.22929 | 0.4 | 1 | 1.1 | 0.9
7 | 1 | 0.0045038 | 0.0011288 | 0 | 0 | 1 | 0.98453 | -0.29752 | 0.4 | 1 | 1.1 | 0.9
8 | 1 | 0.0026408 | 0.00066184 | 0 | 0 | 1 | 0.98666 | -0.25616 | 0.4 | 1 | 1.1 | 0.9
53 | 1 | 0 | 0 | 0 | 0 | 1 | 0.99139 | -0.16439 | 0.4 | 1 | 1.1 | 0.9
49 | 1 | 0.0025696 | 0.00064401 | 0 | 0 | 1 | 0.99361 | -0.1215 | 0.4 | 1 | 1.1 | 0.9
52 | 1 | 0.0012528 | 0.00031399 | 0 | 0 | 1 | 0.99048 | -0.18153 | 0.4 | 1 | 1.1 | 0.9
55 | 1 | 0.0017166 | 0.00043022 | 0 | 0 | 1 | 0.99222 | -0.14831 | 0.4 | 1 | 1.1 | 0.9
47 | 1 | 0.0020639 | 0.00051727 | 0 | 0 | 1 | 0.99567 | -0.082285 | 0.4 | 1 | 1.1 | 0.9
6 | 1 | 0 | 0 | 0 | 0 | 1 | 0.98388 | -0.31027 | 0.4 | 1 | 1.1 | 0.9
5 | 1 | 0.00096449 | 0.00024172 | 0 | 0 | 1 | 0.98399 | -0.30814 | 0.4 | 1 | 1.1 | 0.9
17 | 1 | 0 | 0 | 0 | 0 | 1 | 0.98393 | -0.30941 | 0.4 | 1 | 1.1 | 0.9
11 | 1 | 0.00088662 | 0.00022221 | 0 | 0 | 1 | 0.98335 | -0.32072 | 0.4 | 1 | 1.1 | 0.9
12 | 1 | 0.0010665 | 0.00026729 | 0 | 0 | 1 | 0.98335 | -0.32066 | 0.4 | 1 | 1.1 | 0.9
13 | 1 | 0.0011898 | 0.00029818 | 0 | 0 | 1 | 0.98337 | -0.32032 | 0.4 | 1 | 1.1 | 0.9
16 | 1 | 0 | 0 | 0 | 0 | 1 | 0.98344 | -0.31894 | 0.4 | 1 | 1.1 | 0.9
14 | 1 | 0.00073459 | 0.00018411 | 0 | 0 | 1 | 0.9835 | -0.31771 | 0.4 | 1 | 1.1 | 0.9
15 | 1 | 0.00063972 | 0.00016033 | 0 | 0 | 1 | 0.98369 | -0.31395 | 0.4 | 1 | 1.1 | 0.9
9 | 1 | 0.0028348 | 0.00071046 | 0 | 0 | 1 | 0.98657 | -0.25782 | 0.4 | 1 | 1.1 | 0.9
10 | 1 | 0 | 0 | 0 | 0 | 1 | 0.98655 | -0.25827 | 0.4 | 1 | 1.1 | 0.9
35 | 1 | 0 | 0 | 0 | 0 | 1 | 0.99205 | -0.15231 | 0.4 | 1 | 1.1 | 0.9
37 | 1 | 0 | 0 | 0 | 0 | 1 | 0.99219 | -0.14958 | 0.4 | 1 | 1.1 | 0.9
33 | 1 | 0.001891 | 0.00047392 | 0 | 0 | 1 | 0.99191 | -0.15501 | 0.4 | 1 | 1.1 | 0.9
18 | 1 | 0 | 0 | 0 | 0 | 1 | 0.98652 | -0.25882 | 0.4 | 1 | 1.1 | 0.9
112 | 1 | 0.0014951 | 0.00037471 | 0 | 0 | 1 | 0.98647 | -0.25979 | 0.4 | 1 | 1.1 | 0.9
111 | 1 | 0.0029287 | 0.00073401 | 0 | 0 | 1 | 0.99226 | -0.14824 | 0.4 | 1 | 1.1 | 0.9
104 | 1 | 0 | 0 | 0 | 0 | 1 | 0.99233 | -0.14679 | 0.4 | 1 | 1.1 | 0.9
19 | 1 | 0.0036901 | 0.00092483 | 0 | 0 | 1 | 0.98117 | -0.36237 | 0.4 | 1 | 1.1 | 0.9
20 | 1 | 0.0056224 | 0.0014091 | 0 | 0 | 1 | 0.98086 | -0.36846 | 0.4 | 1 | 1.1 | 0.9
21 | 1 | 0.0081239 | 0.002036 | 0 | 0 | 1 | 0.98138 | -0.35821 | 0.4 | 1 | 1.1 | 0.9
22 | 1 | 0 | 0 | 0 | 0 | 1 | 0.9808 | -0.36954 | 0.4 | 1 | 1.1 | 0.9
23 | 1 | 0 | 0 | 0 | 0 | 1 | 0.98182 | -0.34958 | 0.4 | 1 | 1.1 | 0.9
24 | 1 | 0.0038523 | 0.00096548 | 0 | 0 | 1 | 0.98075 | -0.37064 | 0.4 | 1 | 1.1 | 0.9
31 | 1 | 0.0047577 | 0.0011924 | 0 | 0 | 1 | 0.98174 | -0.35117 | 0.4 | 1 | 1.1 | 0.9
28 | 1 | 0.0055738 | 0.0013969 | 0 | 0 | 1 | 0.98241 | -0.33811 | 0.4 | 1 | 1.1 | 0.9
32 | 1 | 0.006081 | 0.001524 | 0 | 0 | 1 | 0.98156 | -0.35464 | 0.4 | 1 | 1.1 | 0.9
29 | 1 | 0.010235 | 0.002565 | 0 | 0 | 1 | 0.98275 | -0.33152 | 0.4 | 1 | 1.1 | 0.9
25 | 1 | 0 | 0 | 0 | 0 | 1 | 0.98456 | -0.29605 | 0.4 | 1 | 1.1 | 0.9
26 | 1 | 0 | 0 | 0 | 0 | 1 | 0.98344 | -0.31805 | 0.4 | 1 | 1.1 | 0.9
27 | 1 | 0 | 0 | 0 | 0 | 1 | 0.98729 | -0.24321 | 0.4 | 1 | 1.1 | 0.9
30 | 1 | 0.0050164 | 0.0012572 | 0 | 0 | 1 | 0.98286 | -0.32928 | 0.4 | 1 | 1.1 | 0.9
34 | 1 | 0.0015837 | 0.00039692 | 0 | 0 | 1 | 0.9915 | -0.1629 | 0.4 | 1 | 1.1 | 0.9
36 | 1 | 0.0026462 | 0.00066321 | 0 | 0 | 1 | 0.99129 | -0.16699 | 0.4 | 1 | 1.1 | 0.9
38 | 1 | 0.0035344 | 0.00088581 | 0 | 0 | 1 | 0.99125 | -0.16783 | 0.4 | 1 | 1.1 | 0.9
110 | 1 | 0.0039365 | 0.00098657 | 0 | 0 | 1 | 0.99204 | -0.15241 | 0.4 | 1 | 1.1 | 0.9
102 | 1 | 0 | 0 | 0 | 0 | 1 | 0.99286 | -0.13657 | 0.4 | 1 | 1.1 | 0.9
39 | 1 | 0.005473 | 0.0013717 | 0 | 0 | 1 | 0.99858 | -0.027155 | 0.4 | 1 | 1.1 | 0.9
40 | 1 | 0.0043478 | 0.0010897 | 0 | 0 | 1 | 0.99911 | -0.01702 | 0.4 | 1 | 1.1 | 0.9
41 | 1 | 0.0017001 | 0.0004261 | 0 | 0 | 1 | 0.99819 | -0.034711 | 0.4 | 1 | 1.1 | 0.9
42 | 3 | 0 | 0 | 0 | 0 | 1 | 1 | 0 | 0.4 | 1 | 1.1 | 0.9
43 | 1 | 0.005172 | 0.0012962 | 0 | 0 | 1 | 0.99724 | -0.052981 | 0.4 | 1 | 1.1 | 0.9
51 | 1 | 0 | 0 | 0 | 0 | 1 | 0.99763 | -0.044943 | 0.4 | 1 | 1.1 | 0.9
48 | 1 | 0.0024581 | 0.00061605 | 0 | 0 | 1 | 0.99823 | -0.033569 | 0.4 | 1 | 1.1 | 0.9
57 | 1 | 0 | 0 | 0 | 0 | 1 | 0.99685 | -0.060465 | 0.4 | 1 | 1.1 | 0.9
50 | 1 | 0 | 0 | 0 | 0 | 1 | 0.99107 | -0.17061 | 0.4 | 1 | 1.1 | 0.9
78 | 1 | 0.0022772 | 0.00057073 | 0 | 0 | 1 | 0.98997 | -0.19178 | 0.4 | 1 | 1.1 | 0.9
85 | 1 | 0.0056442 | 0.0014146 | 0 | 0 | 1 | 0.99276 | -0.13807 | 0.4 | 1 | 1.1 | 0.9
87 | 1 | 0 | 0 | 0 | 0 | 1 | 0.99478 | -0.099375 | 0.4 | 1 | 1.1 | 0.9
46 | 1 | 0 | 0 | 0 | 0 | 1 | 0.99757 | -0.046176 | 0.4 | 1 | 1.1 | 0.9
45 | 1 | 0.0024639 | 0.00061752 | 0 | 0 | 1 | 0.99754 | -0.046776 | 0.4 | 1 | 1.1 | 0.9
74 | 1 | 0.0055346 | 0.0013871 | 0 | 0 | 1 | 0.99649 | -0.067421 | 0.4 | 1 | 1.1 | 0.9
99 | 1 | 0.0075886 | 0.0019019 | 0 | 0 | 1 | 0.99636 | -0.070079 | 0.4 | 1 | 1.1 | 0.9
44 | 1 | 0.0016765 | 0.00042016 | 0 | 0 | 1 | 0.99753 | -0.046886 | 0.4 | 1 | 1.1 | 0.9
54 | 1 | 0 | 0 | 0 | 0 | 1 | 0.99138 | -0.16464 | 0.4 | 1 | 1.1 | 0.9
56 | 1 | 0.0026586 | 0.0006663 | 0 | 0 | 1 | 0.9913 | -0.16613 | 0.4 | 1 | 1.1 | 0.9
79 | 1 | 0 | 0 | 0 | 0 | 1 | 0.9849 | -0.28989 | 0.4 | 1 | 1.1 | 0.9
76 | 1 | 0.0096982 | 0.0024306 | 0 | 0 | 1 | 0.9897 | -0.19705 | 0.4 | 1 | 1.1 | 0.9
86 | 1 | 0.003135 | 0.0007857 | 0 | 0 | 1 | 0.99418 | -0.11098 | 0.4 | 1 | 1.1 | 0.9
108 | 1 | 0.0034044 | 0.00085322 | 0 | 0 | 1 | 0.99415 | -0.11165 | 0.4 | 1 | 1.1 | 0.9
106 | 1 | 0.0030671 | 0.00076868 | 0 | 0 | 1 | 0.99349 | -0.12429 | 0.4 | 1 | 1.1 | 0.9
105 | 1 | 0.0022899 | 0.00057392 | 0 | 0 | 1 | 0.99332 | -0.12765 | 0.4 | 1 | 1.1 | 0.9
72 | 1 | 0.0042051 | 0.0010539 | 0 | 0 | 1 | 0.99609 | -0.075164 | 0.4 | 1 | 1.1 | 0.9
58 | 1 | 0.0046191 | 0.0011577 | 0 | 0 | 1 | 0.98169 | -0.35262 | 0.4 | 1 | 1.1 | 0.9
59 | 1 | 0.0019594 | 0.00049108 | 0 | 0 | 1 | 0.98151 | -0.35605 | 0.4 | 1 | 1.1 | 0.9
60 | 1 | 0.0025226 | 0.00063222 | 0 | 0 | 1 | 0.98173 | -0.35184 | 0.4 | 1 | 1.1 | 0.9
61 | 1 | 0.0016965 | 0.00042518 | 0 | 0 | 1 | 0.98143 | -0.3577 | 0.4 | 1 | 1.1 | 0.9
62 | 1 | 0.0038249 | 0.00095861 | 0 | 0 | 1 | 0.9819 | -0.34854 | 0.4 | 1 | 1.1 | 0.9
63 | 1 | 0.0048445 | 0.0012142 | 0 | 0 | 1 | 0.98141 | -0.35814 | 0.4 | 1 | 1.1 | 0.9
83 | 1 | 0 | 0 | 0 | 0 | 1 | 0.98211 | -0.34448 | 0.4 | 1 | 1.1 | 0.9
94 | 1 | 0 | 0 | 0 | 0 | 1 | 0.98251 | -0.33663 | 0.4 | 1 | 1.1 | 0.9
81 | 1 | 0.0013529 | 0.00033907 | 0 | 0 | 1 | 0.98156 | -0.35507 | 0.4 | 1 | 1.1 | 0.9
64 | 1 | 0.0043764 | 0.0010968 | 0 | 0 | 1 | 0.98138 | -0.35859 | 0.4 | 1 | 1.1 | 0.9
65 | 1 | 0.0013215 | 0.00033121 | 0 | 0 | 1 | 0.98136 | -0.35906 | 0.4 | 1 | 1.1 | 0.9
66 | 1 | 0 | 0 | 0 | 0 | 1 | 0.98143 | -0.35765 | 0.4 | 1 | 1.1 | 0.9
67 | 1 | 0 | 0 | 0 | 0 | 1 | 0.98142 | -0.35796 | 0.4 | 1 | 1.1 | 0.9
68 | 1 | 0.0016117 | 0.00040393 | 0 | 0 | 1 | 0.98157 | -0.35493 | 0.4 | 1 | 1.1 | 0.9
69 | 1 | 0.0015946 | 0.00039964 | 0 | 0 | 1 | 0.98138 | -0.35859 | 0.4 | 1 | 1.1 | 0.9
107 | 1 | 0.0011012 | 0.00027599 | 0 | 0 | 1 | 0.9817 | -0.35236 | 0.4 | 1 | 1.1 | 0.9
70 | 1 | 0.0046745 | 0.0011715 | 0 | 0 | 1 | 0.98127 | -0.36083 | 0.4 | 1 | 1.1 | 0.9
96 | 1 | 0.0020937 | 0.00052473 | 0 | 0 | 1 | 0.98186 | -0.34921 | 0.4 | 1 | 1.1 | 0.9
71 | 1 | 0.006097 | 0.0015281 | 0 | 0 | 1 | 0.99595 | -0.077908 | 0.4 | 1 | 1.1 | 0.9
73 | 1 | 0.0045823 | 0.0011484 | 0 | 0 | 1 | 0.99584 | -0.080077 | 0.4 | 1 | 1.1 | 0.9
75 | 1 | 0.0052998 | 0.0013282 | 0 | 0 | 1 | 0.99578 | -0.081114 | 0.4 | 1 | 1.1 | 0.9
77 | 1 | 0.0059979 | 0.0015032 | 0 | 0 | 1 | 0.98954 | -0.20017 | 0.4 | 1 | 1.1 | 0.9
93 | 1 | 0.0023931 | 0.00059977 | 0 | 0 | 1 | 0.98482 | -0.29159 | 0.4 | 1 | 1.1 | 0.9
91 | 1 | 0.0035038 | 0.00087814 | 0 | 0 | 1 | 0.98471 | -0.29359 | 0.4 | 1 | 1.1 | 0.9
90 | 1 | 0 | 0 | 0 | 0 | 1 | 0.98362 | -0.31496 | 0.4 | 1 | 1.1 | 0.9
80 | 1 | 0.0064528 | 0.0016172 | 0 | 0 | 1 | 0.98133 | -0.35972 | 0.4 | 1 | 1.1 | 0.9
82 | 1 | 0.0021848 | 0.00054756 | 0 | 0 | 1 | 0.98123 | -0.36155 | 0.4 | 1 | 1.1 | 0.9
84 | 1 | 0 | 0 | 0 | 0 | 1 | 0.98109 | -0.36434 | 0.4 | 1 | 1.1 | 0.9
97 | 1 | 0.001475 | 0.00036966 | 0 | 0 | 1 | 0.98107 | -0.36474 | 0.4 | 1 | 1.1 | 0.9
98 | 1 | 0.0031238 | 0.00078291 | 0 | 0 | 1 | 0.981 | -0.36619 | 0.4 | 1 | 1.1 | 0.9
95 | 1 | 0.0028729 | 0.00072002 | 0 | 0 | 1 | 0.98302 | -0.32668 | 0.4 | 1 | 1.1 | 0.9
88 | 1 | 0.0028704 | 0.00071939 | 0 | 0 | 1 | 0.98344 | -0.31845 | 0.4 | 1 | 1.1 | 0.9
89 | 1 | 0.0032461 | 0.00081356 | 0 | 0 | 1 | 0.98357 | -0.31577 | 0.4 | 1 | 1.1 | 0.9
92 | 1 | 0.0017677 | 0.00044302 | 0 | 0 | 1 | 0.98356 | -0.31599 | 0.4 | 1 | 1.1 | 0.9
100 | 1 | 0.0027495 | 0.00068908 | 0 | 0 | 1 | 0.9928 | -0.13773 | 0.4 | 1 | 1.1 | 0.9
101 | 1 | 0.0014563 | 0.00036498 | 0 | 0 | 1 | 0.99279 | -0.13793 | 0.4 | 1 | 1.1 | 0.9
103 | 1 | 0.0032917 | 0.00082497 | 0 | 0 | 1 | 0.99324 | -0.12924 | 0.4 | 1 | 1.1 | 0.9

## generator_data
GEN_BUS | PG | QG | QMAX | QMIN | VG | MBASE | GEN_STATUS | PMAX | PMIN
42 | 0.27223 | 0.069359 | 10 | -10 | 1 | 100 | 1 | 10 | 0

## branch_data
F_BUS | T_BUS | BR_R | BR_X | BR_B | RATE_A | RATE_B | RATE_C | TAP | SHIFT | BR_STATUS | ANGMIN | ANGMAX | P_in | Q_in | P_out | Q_out
1 | 2 | 1.2049 | 0.77114 | 2.0234e-09 | 0 | 0 | 0 | 0 | 0 | 1 | -90 | 90 | -0.0015412 | -0.00038627 | 0.0015412 | 0.00038609
2 | 4 | 0.72308 | 0.46277 | 1.2142e-09 | 0 | 0 | 0 | 0 | 0 | 1 | -90 | 90 | -0.0027541 | -0.00069007 | 0.0027542 | 0.00068999
4 | 6 | 1.3238 | 0.84721 | 2.223e-09 | 0 | 0 | 0 | 0 | 0 | 1 | -90 | 90 | -0.0039932 | -0.0010005 | 0.0039935 | 0.0010005
109 | 7 | 21.2499 | 13.6 | 3.5684e-08 | 0 | 0 | 0 | 0 | 0 | 1 | -90 | 90 | 0.014032 | 0.0035277 | -0.013986 | -0.003502
109 | 8 | 16.8302 | 10.7713 | 2.8262e-08 | 0 | 0 | 0 | 0 | 0 | 1 | -90 | 90 | 0.00698 | 0.0017491 | -0.0069711 | -0.0017461
109 | 53 | 12.7092 | 8.1339 | 2.1342e-08 | 0 | 0 | 0 | 0 | 0 | 1 | -90 | 90 | -0.022446 | -0.0056362 | 0.022516 | 0.0056787
7 | 17 | 11.4145 | 7.3053 | 1.9168e-08 | 0 | 0 | 0 | 0 | 0 | 1 | -90 | 90 | 0.0045218 | 0.0011311 | -0.0045193 | -0.0011313
7 | 5 | 9.2927 | 5.9473 | 1.5605e-08 | 0 | 0 | 0 | 0 | 0 | 1 | -90 | 90 | 0.0049609 | 0.0012422 | -0.0049584 | -0.0012421
8 | 9 | 1.6661 | 1.0663 | 2.7978e-09 | 0 | 0 | 0 | 0 | 0 | 1 | -90 | 90 | 0.0043303 | 0.0010843 | -0.00433 | -0.0010843
53 | 55 | 2.827 | 1.8093 | 4.7472e-09 | 0 | 0 | 0 | 0 | 0 | 1 | -90 | 90 | -0.025175 | -0.0063447 | 0.025194 | 0.0063566
53 | 54 | 0.42297 | 0.2707 | 7.1028e-10 | 0 | 0 | 0 | 0 | 0 | 1 | -90 | 90 | 0.0026588 | 0.00066597 | -0.0026587 | -0.00066602
49 | 52 | 4.8843 | 3.1259 | 8.202e-09 | 0 | 0 | 0 | 0 | 0 | 1 | -90 | 90 | 0.05479 | 0.013955 | -0.054632 | -0.013854
49 | 55 | 4.4196 | 2.8285 | 7.4216e-09 | 0 | 0 | 0 | 0 | 0 | 1 | -90 | 90 | 0.026945 | 0.0068082 | -0.026911 | -0.0067868
49 | 47 | 2.0803 | 1.3314 | 3.4934e-09 | 0 | 0 | 0 | 0 | 0 | 1 | -90 | 90 | -0.084305 | -0.021407 | 0.084464 | 0.021508
52 | 27 | 5.1048 | 3.267 | 8.5723e-09 | 0 | 0 | 0 | 0 | 0 | 1 | -90 | 90 | 0.053379 | 0.01354 | -0.053221 | -0.01344
47 | 48 | 2.5338 | 1.6216 | 4.2549e-09 | 0 | 0 | 0 | 0 | 0 | 1 | -90 | 90 | -0.086528 | -0.022026 | 0.086732 | 0.022156
6 | 5 | 2.3225 | 1.4864 | 3.9001e-09 | 0 | 0 | 0 | 0 | 0 | 1 | -90 | 90 | -0.0039935 | -0.0010005 | 0.0039939 | 0.0010004
17 | 15 | 4.3575 | 2.7888 | 7.3175e-09 | 0 | 0 | 0 | 0 | 0 | 1 | -90 | 90 | 0.0045193 | 0.0011313 | -0.0045183 | -0.0011314
11 | 12 | 0.31073 | 0.19887 | 5.218e-10 | 0 | 0 | 0 | 0 | 0 | 1 | -90 | 90 | -0.00088661 | -0.00022221 | 0.00088662 | 0.00022216
12 | 13 | 0.75213 | 0.48136 | 1.263e-09 | 0 | 0 | 0 | 0 | 0 | 1 | -90 | 90 | -0.0019531 | -0.00048946 | 0.0019532 | 0.00048935
13 | 16 | 1.9037 | 1.2183 | 3.1968e-09 | 0 | 0 | 0 | 0 | 0 | 1 | -90 | 90 | -0.0031429 | -0.00078754 | 0.0031431 | 0.00078737
16 | 14 | 1.6982 | 1.0868 | 2.8517e-09 | 0 | 0 | 0 | 0 | 0 | 1 | -90 | 90 | -0.0031431 | -0.00078737 | 0.0031433 | 0.00078721
14 | 15 | 4.1937 | 2.684 | 7.0424e-09 | 0 | 0 | 0 | 0 | 0 | 1 | -90 | 90 | -0.0038779 | -0.00097131 | 0.0038786 | 0.00097108
9 | 10 | 1.3109 | 0.83898 | 2.2014e-09 | 0 | 0 | 0 | 0 | 0 | 1 | -90 | 90 | 0.0014952 | 0.00037386 | -0.0014952 | -0.00037406
10 | 18 | 1.5976 | 1.0224 | 2.6827e-09 | 0 | 0 | 0 | 0 | 0 | 1 | -90 | 90 | 0.0014952 | 0.00037406 | -0.0014952 | -0.00037429
35 | 37 | 1.2447 | 0.7966 | 2.0902e-09 | 0 | 0 | 0 | 0 | 0 | 1 | -90 | 90 | -0.0096609 | -0.0024218 | 0.0096621 | 0.0024224
35 | 33 | 1.2324 | 0.78873 | 2.0695e-09 | 0 | 0 | 0 | 0 | 0 | 1 | -90 | 90 | 0.0096609 | 0.0024218 | -0.0096596 | -0.0024212
37 | 104 | 0.9057 | 0.57965 | 1.5209e-09 | 0 | 0 | 0 | 0 | 0 | 1 | -90 | 90 | -0.013599 | -0.0034088 | 0.013601 | 0.0034098
37 | 110 | 3.1705 | 2.0292 | 5.3242e-09 | 0 | 0 | 0 | 0 | 0 | 1 | -90 | 90 | 0.003937 | 0.00098639 | -0.0039365 | -0.00098657
33 | 34 | 4.4815 | 2.8681 | 7.5256e-09 | 0 | 0 | 0 | 0 | 0 | 1 | -90 | 90 | 0.0077686 | 0.0019473 | -0.0077657 | -0.0019461
18 | 112 | 2.8409 | 1.8182 | 4.7707e-09 | 0 | 0 | 0 | 0 | 0 | 1 | -90 | 90 | 0.0014952 | 0.00037429 | -0.0014951 | -0.00037471
111 | 104 | 2.1874 | 1.4 | 3.6733e-09 | 0 | 0 | 0 | 0 | 0 | 1 | -90 | 90 | -0.0029287 | -0.00073401 | 0.0029289 | 0.00073378
104 | 102 | 2.7308 | 1.7477 | 4.5857e-09 | 0 | 0 | 0 | 0 | 0 | 1 | -90 | 90 | -0.01653 | -0.0041436 | 0.016538 | 0.0041483
19 | 20 | 2.772 | 1.7741 | 4.655e-09 | 0 | 0 | 0 | 0 | 0 | 1 | -90 | 90 | 0.0094778 | 0.0023758 | -0.009475 | -0.0023745
19 | 21 | 1.3639 | 0.87287 | 2.2903e-09 | 0 | 0 | 0 | 0 | 0 | 1 | -90 | 90 | -0.013168 | -0.0033006 | 0.01317 | 0.0033021
20 | 22 | 1.2042 | 0.7707 | 2.0222e-09 | 0 | 0 | 0 | 0 | 0 | 1 | -90 | 90 | 0.0038527 | 0.00096536 | -0.0038525 | -0.00096542
21 | 23 | 1.7514 | 1.1209 | 2.941e-09 | 0 | 0 | 0 | 0 | 0 | 1 | -90 | 90 | -0.021294 | -0.0053382 | 0.021303 | 0.0053435
22 | 24 | 1.227 | 0.7853 | 2.0605e-09 | 0 | 0 | 0 | 0 | 0 | 1 | -90 | 90 | 0.0038525 | 0.00096542 | -0.0038523 | -0.00096549
23 | 31 | 0.63365 | 0.40553 | 1.0641e-09 | 0 | 0 | 0 | 0 | 0 | 1 | -90 | 90 | 0.01084 | 0.0027171 | -0.01084 | -0.0027167
23 | 28 | 1.5438 | 0.98802 | 2.5924e-09 | 0 | 0 | 0 | 0 | 0 | 1 | -90 | 90 | -0.032143 | -0.0080606 | 0.032161 | 0.0080716
31 | 32 | 2.4643 | 1.5771 | 4.1381e-09 | 0 | 0 | 0 | 0 | 0 | 1 | -90 | 90 | 0.0060819 | 0.0015243 | -0.0060809 | -0.0015241
28 | 29 | 0.75592 | 0.48379 | 1.2694e-09 | 0 | 0 | 0 | 0 | 0 | 1 | -90 | 90 | -0.037735 | -0.0094685 | 0.037747 | 0.009476
29 | 30 | 0.20215 | 0.12938 | 3.3946e-10 | 0 | 0 | 0 | 0 | 0 | 1 | -90 | 90 | -0.047981 | -0.012041 | 0.047986 | 0.012044
25 | 26 | 1.8033 | 1.1541 | 3.0282e-09 | 0 | 0 | 0 | 0 | 0 | 1 | -90 | 90 | 0.053087 | 0.013355 | -0.053031 | -0.01332
25 | 27 | 4.3474 | 2.7824 | 7.3005e-09 | 0 | 0 | 0 | 0 | 0 | 1 | -90 | 90 | -0.053087 | -0.013355 | 0.053221 | 0.01344
26 | 30 | 0.91857 | 0.58788 | 1.5425e-09 | 0 | 0 | 0 | 0 | 0 | 1 | -90 | 90 | 0.053031 | 0.01332 | -0.053003 | -0.013302
34 | 36 | 2.9122 | 1.8638 | 4.8904e-09 | 0 | 0 | 0 | 0 | 0 | 1 | -90 | 90 | 0.006182 | 0.0015492 | -0.0061808 | -0.0015489
36 | 38 | 1.0521 | 0.67334 | 1.7667e-09 | 0 | 0 | 0 | 0 | 0 | 1 | -90 | 90 | 0.0035346 | 0.00088573 | -0.0035344 | -0.00088582
102 | 103 | 1.5623 | 0.99984 | 2.6234e-09 | 0 | 0 | 0 | 0 | 0 | 1 | -90 | 90 | -0.020744 | -0.0052022 | 0.020751 | 0.0052066
102 | 100 | 1.2129 | 0.77628 | 2.0369e-09 | 0 | 0 | 0 | 0 | 0 | 1 | -90 | 90 | 0.004206 | 0.0010539 | -0.0042058 | -0.001054
39 | 40 | 0.99268 | 0.63532 | 1.667e-09 | 0 | 0 | 0 | 0 | 0 | 1 | -90 | 90 | -0.045735 | -0.011492 | 0.045757 | 0.011506
39 | 41 | 0.84008 | 0.53765 | 1.4107e-09 | 0 | 0 | 0 | 0 | 0 | 1 | -90 | 90 | 0.040262 | 0.01012 | -0.040248 | -0.010111
40 | 42 | 1.5242 | 0.97547 | 2.5595e-09 | 0 | 0 | 0 | 0 | 0 | 1 | -90 | 90 | -0.050105 | -0.012596 | 0.050146 | 0.012622
41 | 43 | 2.1183 | 1.3557 | 3.5572e-09 | 0 | 0 | 0 | 0 | 0 | 1 | -90 | 90 | 0.038548 | 0.0096852 | -0.038514 | -0.009664
42 | 51 | 1.5319 | 0.98041 | 2.5724e-09 | 0 | 0 | 0 | 0 | 0 | 1 | -90 | 90 | 0.13275 | 0.033873 | -0.13246 | -0.03369
42 | 48 | 1.7046 | 1.0909 | 2.8625e-09 | 0 | 0 | 0 | 0 | 0 | 1 | -90 | 90 | 0.089335 | 0.022864 | -0.08919 | -0.022772
43 | 57 | 1.001 | 0.64062 | 1.6809e-09 | 0 | 0 | 0 | 0 | 0 | 1 | -90 | 90 | 0.033342 | 0.0083678 | -0.03333 | -0.0083604
51 | 87 | 1.9059 | 1.2197 | 3.2005e-09 | 0 | 0 | 0 | 0 | 0 | 1 | -90 | 90 | 0.12832 | 0.032652 | -0.12798 | -0.032437
51 | 46 | 1.329 | 0.85054 | 2.2317e-09 | 0 | 0 | 0 | 0 | 0 | 1 | -90 | 90 | 0.0041408 | 0.0010375 | -0.0041405 | -0.0010376
57 | 74 | 1.2042 | 0.77069 | 2.0222e-09 | 0 | 0 | 0 | 0 | 0 | 1 | -90 | 90 | 0.025738 | 0.0064572 | -0.02573 | -0.0064519
57 | 99 | 5.6396 | 3.6094 | 9.4704e-09 | 0 | 0 | 0 | 0 | 0 | 1 | -90 | 90 | 0.0075921 | 0.0019032 | -0.0075886 | -0.0019019
50 | 78 | 1.0891 | 0.697 | 1.8288e-09 | 0 | 0 | 0 | 0 | 0 | 1 | -90 | 90 | 0.086047 | 0.021787 | -0.08596 | -0.021731
50 | 85 | 1.6792 | 1.0747 | 2.8198e-09 | 0 | 0 | 0 | 0 | 0 | 1 | -90 | 90 | -0.086047 | -0.021787 | 0.086182 | 0.021873
78 | 79 | 6.352 | 4.0652 | 1.0667e-08 | 0 | 0 | 0 | 0 | 0 | 1 | -90 | 90 | 0.067982 | 0.017224 | -0.067663 | -0.017021
78 | 76 | 1.4759 | 0.94459 | 2.4785e-09 | 0 | 0 | 0 | 0 | 0 | 1 | -90 | 90 | 0.015701 | 0.0039363 | -0.015697 | -0.003934
85 | 86 | 1.3148 | 0.84148 | 2.2079e-09 | 0 | 0 | 0 | 0 | 0 | 1 | -90 | 90 | -0.091826 | -0.023287 | 0.091946 | 0.023364
87 | 108 | 1.6594 | 1.062 | 2.7866e-09 | 0 | 0 | 0 | 0 | 0 | 1 | -90 | 90 | 0.032847 | 0.0082541 | -0.032828 | -0.0082421
87 | 86 | 0.54595 | 0.34941 | 9.1679e-10 | 0 | 0 | 0 | 0 | 0 | 1 | -90 | 90 | 0.095134 | 0.024183 | -0.095081 | -0.024149
46 | 45 | 0.6462 | 0.41357 | 1.0851e-09 | 0 | 0 | 0 | 0 | 0 | 1 | -90 | 90 | 0.0041405 | 0.0010376 | -0.0041404 | -0.0010376
45 | 44 | 0.29247 | 0.18718 | 4.9113e-10 | 0 | 0 | 0 | 0 | 0 | 1 | -90 | 90 | 0.0016765 | 0.00042012 | -0.0016765 | -0.00042016
74 | 72 | 1.7066 | 1.0922 | 2.8659e-09 | 0 | 0 | 0 | 0 | 0 | 1 | -90 | 90 | 0.020195 | 0.0050648 | -0.020188 | -0.0050604
54 | 56 | 2.4641 | 1.577 | 4.1379e-09 | 0 | 0 | 0 | 0 | 0 | 1 | -90 | 90 | 0.0026587 | 0.00066602 | -0.0026586 | -0.0006663
79 | 93 | 3.0869 | 1.9756 | 5.1837e-09 | 0 | 0 | 0 | 0 | 0 | 1 | -90 | 90 | 0.0023933 | 0.0005994 | -0.0023931 | -0.00059977
79 | 91 | 0.24735 | 0.15831 | 4.1537e-10 | 0 | 0 | 0 | 0 | 0 | 1 | -90 | 90 | 0.06527 | 0.016422 | -0.065258 | -0.016415
76 | 77 | 2.2779 | 1.4579 | 3.8253e-09 | 0 | 0 | 0 | 0 | 0 | 1 | -90 | 90 | 0.0059988 | 0.0015034 | -0.0059979 | -0.0015032
108 | 106 | 1.904 | 1.2186 | 3.1973e-09 | 0 | 0 | 0 | 0 | 0 | 1 | -90 | 90 | 0.029424 | 0.0073889 | -0.029406 | -0.0073779
106 | 105 | 0.56497 | 0.36158 | 9.4873e-10 | 0 | 0 | 0 | 0 | 0 | 1 | -90 | 90 | 0.026339 | 0.0066092 | -0.026335 | -0.0066066
105 | 103 | 0.29331 | 0.18772 | 4.9255e-10 | 0 | 0 | 0 | 0 | 0 | 1 | -90 | 90 | 0.024045 | 0.0060327 | -0.024043 | -0.0060315
72 | 71 | 0.76377 | 0.48881 | 1.2826e-09 | 0 | 0 | 0 | 0 | 0 | 1 | -90 | 90 | 0.015982 | 0.0040065 | -0.01598 | -0.0040052
58 | 59 | 1.7435 | 1.1158 | 2.9278e-09 | 0 | 0 | 0 | 0 | 0 | 1 | -90 | 90 | 0.0085024 | 0.0021312 | -0.008501 | -0.0021306
58 | 60 | 0.25741 | 0.16474 | 4.3226e-10 | 0 | 0 | 0 | 0 | 0 | 1 | -90 | 90 | -0.013121 | -0.0032889 | 0.013122 | 0.0032891
59 | 61 | 1.0914 | 0.69848 | 1.8327e-09 | 0 | 0 | 0 | 0 | 0 | 1 | -90 | 90 | 0.0065416 | 0.0016395 | -0.0065411 | -0.0016394
60 | 62 | 0.91069 | 0.58284 | 1.5293e-09 | 0 | 0 | 0 | 0 | 0 | 1 | -90 | 90 | -0.015645 | -0.0039214 | 0.015647 | 0.0039228
61 | 63 | 0.39256 | 0.25124 | 6.5921e-10 | 0 | 0 | 0 | 0 | 0 | 1 | -90 | 90 | 0.0048446 | 0.0012142 | -0.0048445 | -0.0012142
62 | 83 | 0.90186 | 0.57719 | 1.5145e-09 | 0 | 0 | 0 | 0 | 0 | 1 | -90 | 90 | -0.019472 | -0.0048814 | 0.019476 | 0.0048837
83 | 94 | 0.99602 | 0.63745 | 1.6726e-09 | 0 | 0 | 0 | 0 | 0 | 1 | -90 | 90 | -0.034077 | -0.0085457 | 0.034089 | 0.0085537
83 | 81 | 3.135 | 2.0064 | 5.2646e-09 | 0 | 0 | 0 | 0 | 0 | 1 | -90 | 90 | 0.014601 | 0.003662 | -0.014594 | -0.0036578
94 | 96 | 3.2406 | 2.074 | 5.4418e-09 | 0 | 0 | 0 | 0 | 0 | 1 | -90 | 90 | 0.01679 | 0.0042127 | -0.01678 | -0.0042068
94 | 95 | 0.84725 | 0.54224 | 1.4228e-09 | 0 | 0 | 0 | 0 | 0 | 1 | -90 | 90 | -0.050879 | -0.012766 | 0.050903 | 0.012782
81 | 80 | 1.518 | 0.97151 | 2.5491e-09 | 0 | 0 | 0 | 0 | 0 | 1 | -90 | 90 | 0.013241 | 0.0033188 | -0.013238 | -0.0033171
64 | 65 | 1.543 | 0.98753 | 2.5911e-09 | 0 | 0 | 0 | 0 | 0 | 1 | -90 | 90 | 0.0013216 | 0.00033098 | -0.0013215 | -0.00033121
64 | 66 | 0.70954 | 0.45411 | 1.1915e-09 | 0 | 0 | 0 | 0 | 0 | 1 | -90 | 90 | -0.0056979 | -0.0014278 | 0.0056981 | 0.0014279
66 | 67 | 0.21414 | 0.13705 | 3.596e-10 | 0 | 0 | 0 | 0 | 0 | 1 | -90 | 90 | 0.0062698 | 0.0015713 | -0.0062697 | -0.0015712
66 | 68 | 0.98375 | 0.6296 | 1.652e-09 | 0 | 0 | 0 | 0 | 0 | 1 | -90 | 90 | -0.011968 | -0.0029991 | 0.011969 | 0.003
67 | 69 | 0.43206 | 0.27652 | 7.2555e-10 | 0 | 0 | 0 | 0 | 0 | 1 | -90 | 90 | 0.0062697 | 0.0015712 | -0.0062695 | -0.0015712
68 | 107 | 0.81654 | 0.52259 | 1.3712e-09 | 0 | 0 | 0 | 0 | 0 | 1 | -90 | 90 | -0.013581 | -0.0034039 | 0.013583 | 0.0034048
69 | 70 | 2.0663 | 1.3224 | 3.4699e-09 | 0 | 0 | 0 | 0 | 0 | 1 | -90 | 90 | 0.0046749 | 0.0011715 | -0.0046744 | -0.0011715
107 | 96 | 0.92718 | 0.5934 | 1.557e-09 | 0 | 0 | 0 | 0 | 0 | 1 | -90 | 90 | -0.014684 | -0.0036808 | 0.014686 | 0.0036821
71 | 73 | 0.9756 | 0.62438 | 1.6383e-09 | 0 | 0 | 0 | 0 | 0 | 1 | -90 | 90 | 0.0098833 | 0.0024772 | -0.0098823 | -0.0024767
73 | 75 | 0.86928 | 0.55634 | 1.4598e-09 | 0 | 0 | 0 | 0 | 0 | 1 | -90 | 90 | 0.0053 | 0.0013283 | -0.0052998 | -0.0013282
91 | 90 | 1.5062 | 0.96397 | 2.5293e-09 | 0 | 0 | 0 | 0 | 0 | 1 | -90 | 90 | 0.061754 | 0.015537 | -0.061691 | -0.015496
90 | 92 | 0.08071 | 0.051654 | 1.3553e-10 | 0 | 0 | 0 | 0 | 0 | 1 | -90 | 90 | 0.055574 | 0.013964 | -0.055571 | -0.013962
90 | 89 | 0.5761 | 0.36871 | 9.6743e-10 | 0 | 0 | 0 | 0 | 0 | 1 | -90 | 90 | 0.0061171 | 0.0015326 | -0.0061168 | -0.0015325
80 | 82 | 1.1647 | 0.74541 | 1.9558e-09 | 0 | 0 | 0 | 0 | 0 | 1 | -90 | 90 | 0.006785 | 0.0016999 | -0.0067844 | -0.0016997
82 | 84 | 2.6141 | 1.673 | 4.3897e-09 | 0 | 0 | 0 | 0 | 0 | 1 | -90 | 90 | 0.0045997 | 0.0011521 | -0.0045991 | -0.0011522
84 | 97 | 1.1628 | 0.7442 | 1.9527e-09 | 0 | 0 | 0 | 0 | 0 | 1 | -90 | 90 | 0.001475 | 0.00036949 | -0.0014749 | -0.00036966
84 | 98 | 2.5559 | 1.6358 | 4.2921e-09 | 0 | 0 | 0 | 0 | 0 | 1 | -90 | 90 | 0.0031241 | 0.00078268 | -0.0031238 | -0.00078292
95 | 92 | 0.86247 | 0.55198 | 1.4483e-09 | 0 | 0 | 0 | 0 | 0 | 1 | -90 | 90 | -0.053776 | -0.013502 | 0.053804 | 0.013519
88 | 89 | 4.0425 | 2.5872 | 6.7885e-09 | 0 | 0 | 0 | 0 | 0 | 1 | -90 | 90 | -0.0028704 | -0.0007194 | 0.0028707 | 0.00071897
100 | 101 | 0.61194 | 0.39164 | 1.0276e-09 | 0 | 0 | 0 | 0 | 0 | 1 | -90 | 90 | 0.0014563 | 0.00036489 | -0.0014563 | -0.00036498