## bus_data
BUS_I | BUS_TYPE | Pd | Qd | Gs | Bs | area | Vm | Va | baseKV | zone | Vmax | Vmin
1 | 1 | 0.0053881 | 0.0013504 | 0 | 0 | 1 | 0.99552 | -0.085994 | 0.4 | 1 | 1.1 | 0.9
2 | 1 | 0 | 0 | 0 | 0 | 1 | 0.99567 | -0.083078 | 0.4 | 1 | 1.1 | 0.9
4 | 1 | 0 | 0 | 0 | 0 | 1 | 0.99559 | -0.084624 | 0.4 | 1 | 1.1 | 0.9
5 | 1 | 0.0049934 | 0.0012515 | 0 | 0 | 1 | 0.99606 | -0.075472 | 0.4 | 1 | 1.1 | 0.9
65 | 1 | 0.0056993 | 0.0014284 | 0 | 0 | 1 | 0.99545 | -0.087376 | 0.4 | 1 | 1.1 | 0.9
13 | 1 | 0 | 0 | 0 | 0 | 1 | 0.99636 | -0.069694 | 0.4 | 1 | 1.1 | 0.9
61 | 1 | 0 | 0 | 0 | 0 | 1 | 0.99654 | -0.066199 | 0.4 | 1 | 1.1 | 0.9
11 | 1 | 0.0047154 | 0.0011818 | 0 | 0 | 1 | 0.99598 | -0.077084 | 0.4 | 1 | 1.1 | 0.9
7 | 1 | 0.032748 | 0.0082074 | 0 | 0 | 1 | 0.99176 | -0.15856 | 0.4 | 1 | 1.1 | 0.9
8 | 1 | 0.015862 | 0.0039754 | 0 | 0 | 1 | 0.9919 | -0.15576 | 0.4 | 1 | 1.1 | 0.9
9 | 1 | 0.008667 | 0.0021721 | 0 | 0 | 1 | 0.99216 | -0.15067 | 0.4 | 1 | 1.1 | 0.9
60 | 1 | 0 | 0 | 0 | 0 | 1 | 0.9929 | -0.13639 | 0.4 | 1 | 1.1 | 0.9
14 | 1 | 0.0089217 | 0.002236 | 0 | 0 | 1 | 0.99299 | -0.13472 | 0.4 | 1 | 1.1 | 0.9
27 | 1 | 0.0080687 | 0.0020222 | 0 | 0 | 1 | 0.99218 | -0.1504 | 0.4 | 1 | 1.1 | 0.9
10 | 1 | 0.0061378 | 0.0015383 | 0 | 0 | 1 | 0.99593 | -0.077916 | 0.4 | 1 | 1.1 | 0.9
12 | 1 | 0.0048843 | 0.0012241 | 0 | 0 | 1 | 0.99497 | -0.096496 | 0.4 | 1 | 1.1 | 0.9
62 | 1 | 0.0098825 | 0.0024768 | 0 | 0 | 1 | 0.99757 | -0.04657 | 0.4 | 1 | 1.1 | 0.9
51 | 1 | 0.0062839 | 0.0015749 | 0 | 0 | 1 | 0.99547 | -0.086907 | 0.4 | 1 | 1.1 | 0.9
15 | 1 | 0.013997 | 0.0035079 | 0 | 0 | 1 | 0.99805 | -0.037428 | 0.4 | 1 | 1.1 | 0.9
16 | 1 | 0 | 0 | 0 | 0 | 1 | 0.99672 | -0.062914 | 0.4 | 1 | 1.1 | 0.9
17 | 1 | 0 | 0 | 0 | 0 | 1 | 0.99915 | -0.016268 | 0.4 | 1 | 1.1 | 0.9
18 | 1 | 0.022552 | 0.0056521 | 0 | 0 | 1 | 0.99465 | -0.10291 | 0.4 | 1 | 1.1 | 0.9
19 | 1 | 0.0095055 | 0.0023823 | 0 | 0 | 1 | 0.99908 | -0.017562 | 0.4 | 1 | 1.1 | 0.9
20 | 1 | 0.034035 | 0.0085299 | 0 | 0 | 1 | 0.99973 | -0.0052408 | 0.4 | 1 | 1.1 | 0.9
59 | 1 | 0.014378 | 0.0036034 | 0 | 0 | 1 | 0.99465 | -0.10291 | 0.4 | 1 | 1.1 | 0.9
23 | 3 | 0.0081219 | 0.0020355 | 0 | 0 | 1 | 1 | 0 | 0.4 | 1 | 1.1 | 0.9
21 | 1 | 0.021617 | 0.0054178 | 0 | 0 | 1 | 0.99142 | -0.16514 | 0.4 | 1 | 1.1 | 0.9
22 | 1 | 0.016782 | 0.004206 | 0 | 0 | 1 | 0.99164 | -0.16078 | 0.4 | 1 | 1.1 | 0.9
24 | 1 | 0 | 0 | 0 | 0 | 1 | 0.99885 | -0.022047 | 0.4 | 1 | 1.1 | 0.9
25 | 1 | 0.01418 | 0.0035539 | 0 | 0 | 1 | 0.99192 | -0.15542 | 0.4 | 1 | 1.1 | 0.9
26 | 1 | 0.011081 | 0.0027772 | 0 | 0 | 1 | 0.99199 | -0.15401 | 0.4 | 1 | 1.1 | 0.9
37 | 1 | 0.0096679 | 0.002423 | 0 | 0 | 1 | 0.9983 | -0.032469 | 0.4 | 1 | 1.1 | 0.9
31 | 1 | 0.0082629 | 0.0020709 | 0 | 0 | 1 | 0.99752 | -0.047432 | 0.4 | 1 | 1.1 | 0.9
34 | 1 | 0.01705 | 0.0042731 | 0 | 0 | 1 | 0.99676 | -0.062037 | 0.4 | 1 | 1.1 | 0.9
64 | 1 | 0.0038579 | 0.00096688 | 0 | 0 | 1 | 0.99791 | -0.039892 | 0.4 | 1 | 1.1 | 0.9
29 | 1 | 0.016716 | 0.0041894 | 0 | 0 | 1 | 0.99344 | -0.12573 | 0.4 | 1 | 1.1 | 0.9
33 | 1 | 0.010356 | 0.0025956 | 0 | 0 | 1 | 0.99545 | -0.087145 | 0.4 | 1 | 1.1 | 0.9
28 | 1 | 0.023 | 0.0057643 | 0 | 0 | 1 | 0.99265 | -0.14097 | 0.4 | 1 | 1.1 | 0.9
30 | 1 | 0 | 0 | 0 | 0 | 1 | 0.99174 | -0.15838 | 0.4 | 1 | 1.1 | 0.9
32 | 1 | 0.0071478 | 0.0017914 | 0 | 0 | 1 | 0.99118 | -0.16933 | 0.4 | 1 | 1.1 | 0.9
42 | 1 | 0 | 0 | 0 | 0 | 1 | 0.98921 | -0.20733 | 0.4 | 1 | 1.1 | 0.9
46 | 1 | 0.0097813 | 0.0024514 | 0 | 0 | 1 | 0.98855 | -0.22013 | 0.4 | 1 | 1.1 | 0.9
40 | 1 | 0 | 0 | 0 | 0 | 1 | 0.98843 | -0.22257 | 0.4 | 1 | 1.1 | 0.9
35 | 1 | 0 | 0 | 0 | 0 | 1 | 0.99518 | -0.092374 | 0.4 | 1 | 1.1 | 0.9
36 | 1 | 0 | 0 | 0 | 0 | 1 | 0.99357 | -0.12351 | 0.4 | 1 | 1.1 | 0.9
55 | 1 | 0 | 0 | 0 | 0 | 1 | 0.99301 | -0.13423 | 0.4 | 1 | 1.1 | 0.9
57 | 1 | 0.019483 | 0.0048829 | 0 | 0 | 1 | 0.99247 | -0.1448 | 0.4 | 1 | 1.1 | 0.9
56 | 1 | 0 | 0 | 0 | 0 | 1 | 0.9927 | -0.14024 | 0.4 | 1 | 1.1 | 0.9
54 | 1 | 0.0083891 | 0.0021025 | 0 | 0 | 1 | 0.99182 | -0.15734 | 0.4 | 1 | 1.1 | 0.9
58 | 1 | 0.01107 | 0.0027744 | 0 | 0 | 1 | 0.99234 | -0.14731 | 0.4 | 1 | 1.1 | 0.9
63 | 1 | 0.0049118 | 0.001231 | 0 | 0 | 1 | 0.99763 | -0.045253 | 0.4 | 1 | 1.1 | 0.9
38 | 1 | 0.0073059 | 0.001831 | 0 | 0 | 1 | 0.98781 | -0.23461 | 0.4 | 1 | 1.1 | 0.9
39 | 1 | 0.0075183 | 0.0018843 | 0 | 0 | 1 | 0.98726 | -0.24534 | 0.4 | 1 | 1.1 | 0.9
41 | 1 | 0.0040313 | 0.0010103 | 0 | 0 | 1 | 0.98722 | -0.24602 | 0.4 | 1 | 1.1 | 0.9
47 | 1 | 0.012377 | 0.0031019 | 0 | 0 | 1 | 0.98704 | -0.24953 | 0.4 | 1 | 1.1 | 0.9
45 | 1 | 0 | 0 | 0 | 0 | 1 | 0.98843 | -0.22261 | 0.4 | 1 | 1.1 | 0.9
49 | 1 | 0.0064068 | 0.0016057 | 0 | 0 | 1 | 0.99444 | -0.10669 | 0.4 | 1 | 1.1 | 0.9
48 | 1 | 0.049425 | 0.012387 | 0 | 0 | 1 | 0.99451 | -0.10535 | 0.4 | 1 | 1.1 | 0.9
44 | 1 | 0.022513 | 0.0056423 | 0 | 0 | 1 | 0.98776 | -0.2356 | 0.4 | 1 | 1.1 | 0.9
50 | 1 | 0.0038811 | 0.0009727 | 0 | 0 | 1 | 0.99513 | -0.093422 | 0.4 | 1 | 1.1 | 0.9
52 | 1 | 0.0276 | 0.0069173 | 0 | 0 | 1 | 0.99093 | -0.17445 | 0.4 | 1 | 1.1 | 0.9
53 | 1 | 0 | 0 | 0 | 0 | 1 | 0.9912 | -0.16936 | 0.4 | 1 | 1.1 | 0.9
66 | 1 | 0.00547 | 0.0013709 | 0 | 0 | 1 | 0.99255 | -0.14315 | 0.4 | 1 | 1.1 | 0.9

## generator_data
GEN_BUS | PG | QG | QMAX | QMIN | VG | MBASE | GEN_STATUS | PMAX | PMIN
23 | 0.58819 | 0.14875 | 10 | -10 | 1 | 100 | 1 | 10 | 0

## branch_data
F_BUS | T_BUS | BR_R | BR_X | BR_B | RATE_A | RATE_B | RATE_C | TAP | SHIFT | BR_STATUS | ANGMIN | ANGMAX | P_in | Q_in | P_out | Q_out
1 | 2 | 2.4046 | 1.539 | 4.038e-09 | 0 | 0 | 0 | 0 | 0 | 1 | -90 | 90 | -0.0053881 | -0.0013504 | 0.0053888 | 0.0013505
2 | 4 | 1.2055 | 0.7715 | 2.0243e-09 | 0 | 0 | 0 | 0 | 0 | 1 | -90 | 90 | 0.0057004 | 0.0014286 | -0.0057 | -0.0014285
2 | 5 | 3.0484 | 1.951 | 5.1191e-09 | 0 | 0 | 0 | 0 | 0 | 1 | -90 | 90 | -0.011089 | -0.002779 | 0.011093 | 0.0027811
4 | 65 | 2.1444 | 1.3724 | 3.601e-09 | 0 | 0 | 0 | 0 | 0 | 1 | -90 | 90 | 0.0057 | 0.0014285 | -0.0056993 | -0.0014284
5 | 13 | 1.598 | 1.0227 | 2.6834e-09 | 0 | 0 | 0 | 0 | 0 | 1 | -90 | 90 | -0.016087 | -0.0040325 | 0.016091 | 0.0040351
13 | 61 | 0.091641 | 0.05865 | 6.1556e-10 | 0 | 0 | 0 | 0 | 0 | 1 | -90 | 90 | -0.17034 | -0.042919 | 0.17037 | 0.042937
13 | 11 | 0.21391 | 0.1369 | 1.4368e-09 | 0 | 0 | 0 | 0 | 0 | 1 | -90 | 90 | 0.15425 | 0.038883 | -0.15419 | -0.038849
61 | 62 | 0.37101 | 0.23745 | 2.4921e-09 | 0 | 0 | 0 | 0 | 0 | 1 | -90 | 90 | -0.23648 | -0.059551 | 0.2367 | 0.059693
61 | 51 | 1.3952 | 0.89294 | 2.3429e-09 | 0 | 0 | 0 | 0 | 0 | 1 | -90 | 90 | 0.066112 | 0.016614 | -0.066047 | -0.016572
11 | 10 | 0.024827 | 0.015889 | 1.6676e-10 | 0 | 0 | 0 | 0 | 0 | 1 | -90 | 90 | 0.14948 | 0.037667 | -0.14947 | -0.037663
7 | 8 | 0.37711 | 0.24135 | 6.3327e-10 | 0 | 0 | 0 | 0 | 0 | 1 | -90 | 90 | -0.032748 | -0.0082074 | 0.032752 | 0.0082101
8 | 9 | 0.46117 | 0.29515 | 7.7443e-10 | 0 | 0 | 0 | 0 | 0 | 1 | -90 | 90 | -0.048614 | -0.012186 | 0.048626 | 0.012193
9 | 60 | 1.1013 | 0.70484 | 1.8494e-09 | 0 | 0 | 0 | 0 | 0 | 1 | -90 | 90 | -0.057293 | -0.014365 | 0.057332 | 0.01439
60 | 14 | 0.057108 | 0.036549 | 9.59e-11 | 0 | 0 | 0 | 0 | 0 | 1 | -90 | 90 | -0.12914 | -0.032416 | 0.12915 | 0.032422
60 | 27 | 0.8628 | 0.55219 | 1.4489e-09 | 0 | 0 | 0 | 0 | 0 | 1 | -90 | 90 | 0.071806 | 0.018026 | -0.071758 | -0.017995
14 | 12 | 1.2273 | 0.78545 | 2.0609e-09 | 0 | 0 | 0 | 0 | 0 | 1 | -90 | 90 | -0.13807 | -0.034658 | 0.13832 | 0.034819
27 | 26 | 0.25017 | 0.16011 | 4.201e-10 | 0 | 0 | 0 | 0 | 0 | 1 | -90 | 90 | 0.063689 | 0.015973 | -0.063678 | -0.015966
10 | 12 | 0.57787 | 0.36983 | 1.9408e-09 | 0 | 0 | 0 | 0 | 0 | 1 | -90 | 90 | 0.14333 | 0.036125 | -0.14321 | -0.036044
62 | 63 | 0.023915 | 0.015305 | 1.6064e-10 | 0 | 0 | 0 | 0 | 0 | 1 | -90 | 90 | -0.24658 | -0.062169 | 0.2466 | 0.062179
51 | 50 | 0.48447 | 0.31006 | 8.1355e-10 | 0 | 0 | 0 | 0 | 0 | 1 | -90 | 90 | 0.059763 | 0.014997 | -0.059745 | -0.014986
15 | 16 | 3.077 | 1.9693 | 5.1671e-09 | 0 | 0 | 0 | 0 | 0 | 1 | -90 | 90 | 0.037046 | 0.0093282 | -0.037001 | -0.0092999
15 | 17 | 1.8571 | 1.1885 | 3.1185e-09 | 0 | 0 | 0 | 0 | 0 | 1 | -90 | 90 | -0.051042 | -0.012836 | 0.051094 | 0.012869
16 | 18 | 4.8129 | 3.0802 | 8.0821e-09 | 0 | 0 | 0 | 0 | 0 | 1 | -90 | 90 | 0.037001 | 0.0092999 | -0.03693 | -0.0092556
17 | 19 | 0.60915 | 0.38986 | 1.0229e-09 | 0 | 0 | 0 | 0 | 0 | 1 | -90 | 90 | 0.0095061 | 0.0023826 | -0.0095055 | -0.0023823
17 | 20 | 0.81691 | 0.52282 | 1.3718e-09 | 0 | 0 | 0 | 0 | 0 | 1 | -90 | 90 | -0.0606 | -0.015251 | 0.060632 | 0.015272
18 | 59 | 0.00049806 | 0.00031876 | 8.3638e-13 | 0 | 0 | 0 | 0 | 0 | 1 | -90 | 90 | 0.014378 | 0.0036034 | -0.014378 | -0.0036034
20 | 23 | 0.24859 | 0.1591 | 4.1745e-10 | 0 | 0 | 0 | 0 | 0 | 1 | -90 | 90 | -0.094667 | -0.023802 | 0.094691 | 0.023817
23 | 24 | 0.20472 | 0.13102 | 1.3751e-09 | 0 | 0 | 0 | 0 | 0 | 1 | -90 | 90 | 0.48538 | 0.1229 | -0.48487 | -0.12257
21 | 22 | 0.8888 | 0.56883 | 1.4925e-09 | 0 | 0 | 0 | 0 | 0 | 1 | -90 | 90 | -0.021617 | -0.0054178 | 0.021622 | 0.0054205
22 | 25 | 0.61539 | 0.39385 | 1.0334e-09 | 0 | 0 | 0 | 0 | 0 | 1 | -90 | 90 | -0.038404 | -0.0096265 | 0.038414 | 0.0096327
24 | 37 | 0.17641 | 0.1129 | 1.185e-09 | 0 | 0 | 0 | 0 | 0 | 1 | -90 | 90 | 0.26533 | 0.066984 | -0.26519 | -0.066899
24 | 31 | 0.95543 | 0.61148 | 1.6044e-09 | 0 | 0 | 0 | 0 | 0 | 1 | -90 | 90 | 0.11959 | 0.030332 | -0.11944 | -0.030239
24 | 34 | 1.7949 | 1.1487 | 3.0141e-09 | 0 | 0 | 0 | 0 | 0 | 1 | -90 | 90 | 0.099953 | 0.025255 | -0.099762 | -0.025133
25 | 26 | 0.11831 | 0.075717 | 1.9867e-10 | 0 | 0 | 0 | 0 | 0 | 1 | -90 | 90 | -0.052594 | -0.013187 | 0.052597 | 0.013189
37 | 64 | 0.13027 | 0.083376 | 8.7506e-10 | 0 | 0 | 0 | 0 | 0 | 1 | -90 | 90 | 0.25552 | 0.064476 | -0.25543 | -0.064418
31 | 29 | 3.1505 | 2.0163 | 5.2905e-09 | 0 | 0 | 0 | 0 | 0 | 1 | -90 | 90 | 0.11118 | 0.028168 | -0.11076 | -0.027902
34 | 33 | 1.3556 | 0.86756 | 2.2764e-09 | 0 | 0 | 0 | 0 | 0 | 1 | -90 | 90 | 0.082712 | 0.020859 | -0.082612 | -0.020796
64 | 63 | 0.0955 | 0.06112 | 6.4148e-10 | 0 | 0 | 0 | 0 | 0 | 1 | -90 | 90 | 0.25158 | 0.063451 | -0.25151 | -0.06341
29 | 28 | 0.71906 | 0.4602 | 1.2075e-09 | 0 | 0 | 0 | 0 | 0 | 1 | -90 | 90 | 0.094046 | 0.023712 | -0.093978 | -0.023669
33 | 35 | 0.32241 | 0.20634 | 5.4142e-10 | 0 | 0 | 0 | 0 | 0 | 1 | -90 | 90 | 0.072256 | 0.018201 | -0.072238 | -0.018189
28 | 30 | 1.0869 | 0.69564 | 1.8252e-09 | 0 | 0 | 0 | 0 | 0 | 1 | -90 | 90 | 0.070978 | 0.017904 | -0.070919 | -0.017867
30 | 32 | 0.68232 | 0.43669 | 1.1458e-09 | 0 | 0 | 0 | 0 | 0 | 1 | -90 | 90 | 0.070919 | 0.017867 | -0.070882 | -0.017843
32 | 42 | 2.6287 | 1.6824 | 4.4143e-09 | 0 | 0 | 0 | 0 | 0 | 1 | -90 | 90 | 0.063734 | 0.016052 | -0.063618 | -0.015978
42 | 46 | 1.7381 | 1.1124 | 2.9187e-09 | 0 | 0 | 0 | 0 | 0 | 1 | -90 | 90 | 0.032331 | 0.0081163 | -0.032311 | -0.0081039
42 | 40 | 2.1388 | 1.3688 | 3.5916e-09 | 0 | 0 | 0 | 0 | 0 | 1 | -90 | 90 | 0.031288 | 0.0078619 | -0.031265 | -0.0078477
46 | 45 | 0.48117 | 0.30795 | 8.0801e-10 | 0 | 0 | 0 | 0 | 0 | 1 | -90 | 90 | 0.02253 | 0.0056525 | -0.022527 | -0.0056509
40 | 38 | 1.6872 | 1.0798 | 2.8333e-09 | 0 | 0 | 0 | 0 | 0 | 1 | -90 | 90 | 0.031265 | 0.0078477 | -0.031247 | -0.0078365
35 | 36 | 1.9163 | 1.2265 | 3.218e-09 | 0 | 0 | 0 | 0 | 0 | 1 | -90 | 90 | 0.072238 | 0.018189 | -0.072131 | -0.018121
36 | 55 | 1.1428 | 0.7314 | 1.9191e-09 | 0 | 0 | 0 | 0 | 0 | 1 | -90 | 90 | 0.041545 | 0.010443 | -0.041524 | -0.01043
36 | 57 | 3.0789 | 1.9705 | 5.1703e-09 | 0 | 0 | 0 | 0 | 0 | 1 | -90 | 90 | 0.030585 | 0.0076773 | -0.030554 | -0.007658
55 | 56 | 4.8541 | 3.1067 | 8.1514e-09 | 0 | 0 | 0 | 0 | 0 | 1 | -90 | 90 | 0.0054723 | 0.0013712 | -0.0054707 | -0.001371
55 | 54 | 2.8351 | 1.8145 | 4.761e-09 | 0 | 0 | 0 | 0 | 0 | 1 | -90 | 90 | 0.036052 | 0.0090588 | -0.036012 | -0.0090338
57 | 58 | 1.002 | 0.6413 | 1.6827e-09 | 0 | 0 | 0 | 0 | 0 | 1 | -90 | 90 | 0.011071 | 0.0027751 | -0.01107 | -0.0027744
56 | 66 | 2.348 | 1.5028 | 3.943e-09 | 0 | 0 | 0 | 0 | 0 | 1 | -90 | 90 | 0.0054707 | 0.001371 | -0.00547 | -0.0013709
54 | 53 | 1.9189 | 1.2281 | 3.2223e-09 | 0 | 0 | 0 | 0 | 0 | 1 | -90 | 90 | 0.027623 | 0.0069313 | -0.027607 | -0.0069215
38 | 39 | 1.96 | 1.2544 | 3.2913e-09 | 0 | 0 | 0 | 0 | 0 | 1 | -90 | 90 | 0.023941 | 0.0060055 | -0.023929 | -0.005998
39 | 41 | 0.18214 | 0.11657 | 3.0585e-10 | 0 | 0 | 0 | 0 | 0 | 1 | -90 | 90 | 0.016411 | 0.0041137 | -0.01641 | -0.0041134
41 | 47 | 1.2353 | 0.79058 | 2.0744e-09 | 0 | 0 | 0 | 0 | 0 | 1 | -90 | 90 | 0.012379 | 0.003103 | -0.012377 | -0.0031019
45 | 44 | 2.5257 | 1.6165 | 4.2414e-09 | 0 | 0 | 0 | 0 | 0 | 1 | -90 | 90 | 0.022527 | 0.0056509 | -0.022513 | -0.0056424
49 | 48 | 0.92085 | 0.58934 | 1.5464e-09 | 0 | 0 | 0 | 0 | 0 | 1 | -90 | 90 | -0.0064068 | -0.0016057 | 0.0064072 | 0.0016058
48 | 50 | 0.94806 | 0.60676 | 1.592e-09 | 0 | 0 | 0 | 0 | 0 | 1 | -90 | 90 | -0.055832 | -0.013993 | 0.055863 | 0.014013
52 | 53 | 0.812 | 0.51968 | 1.3636e-09 | 0 | 0 | 0 | 0 | 0 | 1 | -90 | 90 | -0.0276 | -0.0069173 | 0.027607 | 0.0069215