## bus_data
BUS_I | BUS_TYPE | Pd | Qd | Gs | Bs | area | Vm | Va | baseKV | zone | Vmax | Vmin
1 | 1 | 0.025571 | 0.0064087 | 0 | 0 | 1 | 0.99051 | -0.18196 | 0.4 | 1 | 1.1 | 0.9
2 | 1 | 0 | 0 | 0 | 0 | 1 | 0.98862 | -0.21864 | 0.4 | 1 | 1.1 | 0.9
22 | 1 | 0.0096442 | 0.0024171 | 0 | 0 | 1 | 0.9929 | -0.13589 | 0.4 | 1 | 1.1 | 0.9
3 | 1 | 0 | 0 | 0 | 0 | 1 | 0.98813 | -0.22821 | 0.4 | 1 | 1.1 | 0.9
21 | 1 | 0.039195 | 0.0098232 | 0 | 0 | 1 | 0.99367 | -0.12099 | 0.4 | 1 | 1.1 | 0.9
4 | 1 | 0.038201 | 0.009574 | 0 | 0 | 1 | 0.98738 | -0.24285 | 0.4 | 1 | 1.1 | 0.9
16 | 1 | 0.021413 | 0.0053666 | 0 | 0 | 1 | 0.99171 | -0.15821 | 0.4 | 1 | 1.1 | 0.9
17 | 1 | 0 | 0 | 0 | 0 | 1 | 0.99205 | -0.15165 | 0.4 | 1 | 1.1 | 0.9
5 | 1 | 0.017364 | 0.0043518 | 0 | 0 | 1 | 0.98601 | -0.26794 | 0.4 | 1 | 1.1 | 0.9
6 | 1 | 0 | 0 | 0 | 0 | 1 | 0.98558 | -0.27612 | 0.4 | 1 | 1.1 | 0.9
7 | 1 | 0 | 0 | 0 | 0 | 1 | 0.98625 | -0.26327 | 0.4 | 1 | 1.1 | 0.9
8 | 1 | 0.0077324 | 0.0019379 | 0 | 0 | 1 | 0.98515 | -0.28454 | 0.4 | 1 | 1.1 | 0.9
9 | 1 | 0 | 0 | 0 | 0 | 1 | 0.98511 | -0.28534 | 0.4 | 1 | 1.1 | 0.9
10 | 1 | 0 | 0 | 0 | 0 | 1 | 0.98755 | -0.23816 | 0.4 | 1 | 1.1 | 0.9
11 | 1 | 0.0059423 | 0.0014893 | 0 | 0 | 1 | 0.98612 | -0.26565 | 0.4 | 1 | 1.1 | 0.9
12 | 1 | 0.011425 | 0.0028633 | 0 | 0 | 1 | 0.98487 | -0.29005 | 0.4 | 1 | 1.1 | 0.9
61 | 1 | 0.013817 | 0.0034628 | 0 | 0 | 1 | 0.98442 | -0.29868 | 0.4 | 1 | 1.1 | 0.9
24 | 1 | 0 | 0 | 0 | 0 | 1 | 0.9845 | -0.29713 | 0.4 | 1 | 1.1 | 0.9
13 | 1 | 0.014894 | 0.0037328 | 0 | 0 | 1 | 0.98961 | -0.19832 | 0.4 | 1 | 1.1 | 0.9
14 | 1 | 0 | 0 | 0 | 0 | 1 | 0.98706 | -0.24762 | 0.4 | 1 | 1.1 | 0.9
15 | 1 | 0.0051908 | 0.0013009 | 0 | 0 | 1 | 0.98587 | -0.27074 | 0.4 | 1 | 1.1 | 0.9
25 | 1 | 0 | 0 | 0 | 0 | 1 | 0.98372 | -0.31222 | 0.4 | 1 | 1.1 | 0.9
23 | 1 | 0.0061997 | 0.0015538 | 0 | 0 | 1 | 0.98439 | -0.29919 | 0.4 | 1 | 1.1 | 0.9
42 | 1 | 0.022642 | 0.0056747 | 0 | 0 | 1 | 0.9907 | -0.17742 | 0.4 | 1 | 1.1 | 0.9
43 | 1 | 0.010147 | 0.0025432 | 0 | 0 | 1 | 0.98695 | -0.24976 | 0.4 | 1 | 1.1 | 0.9
30 | 1 | 0 | 0 | 0 | 0 | 1 | 0.98378 | -0.31134 | 0.4 | 1 | 1.1 | 0.9
19 | 1 | 0 | 0 | 0 | 0 | 1 | 0.99311 | -0.13116 | 0.4 | 1 | 1.1 | 0.9
32 | 1 | 0.0097142 | 0.0024346 | 0 | 0 | 1 | 0.9835 | -0.31682 | 0.4 | 1 | 1.1 | 0.9
28 | 1 | 0 | 0 | 0 | 0 | 1 | 0.98269 | -0.33256 | 0.4 | 1 | 1.1 | 0.9
18 | 1 | 0 | 0 | 0 | 0 | 1 | 0.99296 | -0.13404 | 0.4 | 1 | 1.1 | 0.9
20 | 1 | 0.0063077 | 0.0015809 | 0 | 0 | 1 | 0.99285 | -0.1362 | 0.4 | 1 | 1.1 | 0.9
52 | 1 | 0.0066544 | 0.0016678 | 0 | 0 | 1 | 0.99511 | -0.093018 | 0.4 | 1 | 1.1 | 0.9
50 | 1 | 0.014919 | 0.003739 | 0 | 0 | 1 | 0.99511 | -0.093002 | 0.4 | 1 | 1.1 | 0.9
60 | 1 | 0.0072208 | 0.0018097 | 0 | 0 | 1 | 0.9958 | -0.079963 | 0.4 | 1 | 1.1 | 0.9
54 | 1 | 0.0075175 | 0.0018841 | 0 | 0 | 1 | 0.99613 | -0.073698 | 0.4 | 1 | 1.1 | 0.9
49 | 1 | 0.0080643 | 0.0020211 | 0 | 0 | 1 | 0.98287 | -0.32868 | 0.4 | 1 | 1.1 | 0.9
63 | 1 | 0.013732 | 0.0034416 | 0 | 0 | 1 | 0.98086 | -0.36761 | 0.4 | 1 | 1.1 | 0.9
26 | 1 | 0.010015 | 0.0025101 | 0 | 0 | 1 | 0.98154 | -0.35507 | 0.4 | 1 | 1.1 | 0.9
27 | 1 | 0 | 0 | 0 | 0 | 1 | 0.98193 | -0.34749 | 0.4 | 1 | 1.1 | 0.9
29 | 1 | 0 | 0 | 0 | 0 | 1 | 0.98095 | -0.36671 | 0.4 | 1 | 1.1 | 0.9
31 | 1 | 0.0055478 | 0.0013904 | 0 | 0 | 1 | 0.9825 | -0.33633 | 0.4 | 1 | 1.1 | 0.9
37 | 1 | 0.0013267 | 0.00033251 | 0 | 0 | 1 | 0.98083 | -0.36912 | 0.4 | 1 | 1.1 | 0.9
34 | 1 | 0.0018405 | 0.00046127 | 0 | 0 | 1 | 0.98076 | -0.37039 | 0.4 | 1 | 1.1 | 0.9
44 | 1 | 0.010247 | 0.0025681 | 0 | 0 | 1 | 0.98229 | -0.34041 | 0.4 | 1 | 1.1 | 0.9
38 | 1 | 0.0010352 | 0.00025944 | 0 | 0 | 1 | 0.98066 | -0.3724 | 0.4 | 1 | 1.1 | 0.9
35 | 1 | 0.0060617 | 0.0015192 | 0 | 0 | 1 | 0.98045 | -0.37646 | 0.4 | 1 | 1.1 | 0.9
33 | 1 | 0.0096903 | 0.0024286 | 0 | 0 | 1 | 0.98326 | -0.32148 | 0.4 | 1 | 1.1 | 0.9
39 | 1 | 0.0019828 | 0.00049694 | 0 | 0 | 1 | 0.98063 | -0.37291 | 0.4 | 1 | 1.1 | 0.9
40 | 1 | 0 | 0 | 0 | 0 | 1 | 0.98052 | -0.37514 | 0.4 | 1 | 1.1 | 0.9
41 | 1 | 0.0033634 | 0.00084296 | 0 | 0 | 1 | 0.98047 | -0.37603 | 0.4 | 1 | 1.1 | 0.9
45 | 1 | 0.0015421 | 0.00038648 | 0 | 0 | 1 | 0.97726 | -0.43786 | 0.4 | 1 | 1.1 | 0.9
46 | 1 | 0 | 0 | 0 | 0 | 1 | 0.97541 | -0.47411 | 0.4 | 1 | 1.1 | 0.9
62 | 1 | 0 | 0 | 0 | 0 | 1 | 0.98023 | -0.37978 | 0.4 | 1 | 1.1 | 0.9
47 | 1 | 0.019843 | 0.004973 | 0 | 0 | 1 | 0.97314 | -0.5188 | 0.4 | 1 | 1.1 | 0.9
48 | 1 | 0.019452 | 0.0048751 | 0 | 0 | 1 | 0.97257 | -0.53004 | 0.4 | 1 | 1.1 | 0.9
56 | 1 | 0.018085 | 0.0045326 | 0 | 0 | 1 | 0.97234 | -0.5347 | 0.4 | 1 | 1.1 | 0.9
51 | 1 | 0.0083342 | 0.0020888 | 0 | 0 | 1 | 0.99657 | -0.065091 | 0.4 | 1 | 1.1 | 0.9
53 | 1 | 0.006301 | 0.0015792 | 0 | 0 | 1 | 0.99714 | -0.054369 | 0.4 | 1 | 1.1 | 0.9
55 | 1 | 0.0072251 | 0.0018108 | 0 | 0 | 1 | 0.99893 | -0.020279 | 0.4 | 1 | 1.1 | 0.9
57 | 3 | 0.0083552 | 0.002094 | 0 | 0 | 1 | 1 | 0 | 0.4 | 1 | 1.1 | 0.9
58 | 1 | 0.006003 | 0.0015045 | 0 | 0 | 1 | 0.99989 | -0.002153 | 0.4 | 1 | 1.1 | 0.9
59 | 1 | 0.0060038 | 0.0015047 | 0 | 0 | 1 | 0.99984 | -0.0030432 | 0.4 | 1 | 1.1 | 0.9

## generator_data
GEN_BUS | PG | QG | QMAX | QMIN | VG | MBASE | GEN_STATUS | PMAX | PMIN
57 | 0.48141 | 0.12283 | 10 | -10 | 1 | 100 | 1 | 10 | 0

## branch_data
F_BUS | T_BUS | BR_R | BR_X | BR_B | RATE_A | RATE_B | RATE_C | TAP | SHIFT | BR_STATUS | ANGMIN | ANGMAX | P_in | Q_in | P_out | Q_out
1 | 2 | 4.2151 | 2.6977 | 7.0783e-09 | 0 | 0 | 0 | 0 | 0 | 1 | -90 | 90 | 0.038312 | 0.009644 | -0.038245 | -0.0096017
1 | 22 | 3.1843 | 2.038 | 5.3473e-09 | 0 | 0 | 0 | 0 | 0 | 1 | -90 | 90 | -0.063882 | -0.016053 | 0.064023 | 0.016142
2 | 3 | 1.0962 | 0.7016 | 1.8409e-09 | 0 | 0 | 0 | 0 | 0 | 1 | -90 | 90 | 0.038245 | 0.0096018 | -0.038227 | -0.0095908
22 | 21 | 0.89723 | 0.57423 | 1.5067e-09 | 0 | 0 | 0 | 0 | 0 | 1 | -90 | 90 | -0.073668 | -0.018559 | 0.07372 | 0.018593
3 | 4 | 1.6766 | 1.0731 | 2.8155e-09 | 0 | 0 | 0 | 0 | 0 | 1 | -90 | 90 | 0.038227 | 0.0095908 | -0.0382 | -0.009574
21 | 60 | 1.6159 | 1.0342 | 2.7136e-09 | 0 | 0 | 0 | 0 | 0 | 1 | -90 | 90 | -0.11292 | -0.028416 | 0.11314 | 0.028558
16 | 17 | 1.3521 | 0.86537 | 2.2706e-09 | 0 | 0 | 0 | 0 | 0 | 1 | -90 | 90 | -0.021413 | -0.0053666 | 0.02142 | 0.0053707
17 | 18 | 3.6299 | 2.3232 | 6.0956e-09 | 0 | 0 | 0 | 0 | 0 | 1 | -90 | 90 | -0.02142 | -0.0053707 | 0.021438 | 0.0053816
5 | 6 | 0.297 | 0.19008 | 1.995e-09 | 0 | 0 | 0 | 0 | 0 | 1 | -90 | 90 | 0.12076 | 0.030597 | -0.12071 | -0.030567
5 | 7 | 0.14822 | 0.094863 | 9.9562e-10 | 0 | 0 | 0 | 0 | 0 | 1 | -90 | 90 | -0.13812 | -0.034949 | 0.13815 | 0.034968
6 | 8 | 1.9131 | 1.2244 | 3.2127e-09 | 0 | 0 | 0 | 0 | 0 | 1 | -90 | 90 | 0.019168 | 0.0048075 | -0.01916 | -0.0048028
6 | 9 | 0.39855 | 0.25507 | 2.6771e-09 | 0 | 0 | 0 | 0 | 0 | 1 | -90 | 90 | 0.10154 | 0.025759 | -0.1015 | -0.025731
7 | 10 | 0.76557 | 0.48996 | 5.1424e-09 | 0 | 0 | 0 | 0 | 0 | 1 | -90 | 90 | -0.1441 | -0.036458 | 0.14427 | 0.036569
7 | 11 | 1.7455 | 1.1171 | 2.9312e-09 | 0 | 0 | 0 | 0 | 0 | 1 | -90 | 90 | 0.0059429 | 0.0014894 | -0.0059423 | -0.0014893
8 | 12 | 2.0995 | 1.3437 | 3.5257e-09 | 0 | 0 | 0 | 0 | 0 | 1 | -90 | 90 | 0.011428 | 0.0028649 | -0.011425 | -0.0028633
9 | 61 | 4.1969 | 2.686 | 7.0477e-09 | 0 | 0 | 0 | 0 | 0 | 1 | -90 | 90 | 0.013825 | 0.0034677 | -0.013816 | -0.0034628
9 | 24 | 0.58928 | 0.37714 | 3.9582e-09 | 0 | 0 | 0 | 0 | 0 | 1 | -90 | 90 | 0.087673 | 0.022263 | -0.087624 | -0.022232
10 | 13 | 0.79543 | 0.50908 | 5.343e-09 | 0 | 0 | 0 | 0 | 0 | 1 | -90 | 90 | -0.22076 | -0.055856 | 0.22118 | 0.056127
10 | 14 | 4.0722 | 2.6062 | 6.8383e-09 | 0 | 0 | 0 | 0 | 0 | 1 | -90 | 90 | 0.010153 | 0.002546 | -0.010148 | -0.0025437
10 | 15 | 2.1531 | 1.378 | 3.6156e-09 | 0 | 0 | 0 | 0 | 0 | 1 | -90 | 90 | 0.066333 | 0.016742 | -0.06623 | -0.016676
24 | 25 | 0.81167 | 0.51947 | 5.452e-09 | 0 | 0 | 0 | 0 | 0 | 1 | -90 | 90 | 0.081424 | 0.020678 | -0.081364 | -0.020641
24 | 23 | 1.4446 | 0.92454 | 2.4259e-09 | 0 | 0 | 0 | 0 | 0 | 1 | -90 | 90 | 0.0062002 | 0.001554 | -0.0061996 | -0.0015538
13 | 42 | 0.39192 | 0.25083 | 2.6326e-09 | 0 | 0 | 0 | 0 | 0 | 1 | -90 | 90 | -0.23607 | -0.059859 | 0.23631 | 0.060011
14 | 43 | 0.9232 | 0.59085 | 1.5503e-09 | 0 | 0 | 0 | 0 | 0 | 1 | -90 | 90 | 0.010148 | 0.0025437 | -0.010147 | -0.0025432
15 | 30 | 2.9018 | 1.8571 | 4.8729e-09 | 0 | 0 | 0 | 0 | 0 | 1 | -90 | 90 | 0.061039 | 0.015375 | -0.06092 | -0.0153
25 | 49 | 0.88357 | 0.56549 | 5.935e-09 | 0 | 0 | 0 | 0 | 0 | 1 | -90 | 90 | 0.081364 | 0.020641 | -0.0813 | -0.0206
42 | 19 | 0.79405 | 0.50819 | 5.3337e-09 | 0 | 0 | 0 | 0 | 0 | 1 | -90 | 90 | -0.25895 | -0.065685 | 0.25953 | 0.066054
30 | 32 | 1.2243 | 0.78355 | 2.0559e-09 | 0 | 0 | 0 | 0 | 0 | 1 | -90 | 90 | 0.019412 | 0.0048674 | -0.019407 | -0.0048643
30 | 28 | 2.2191 | 1.4203 | 3.7265e-09 | 0 | 0 | 0 | 0 | 0 | 1 | -90 | 90 | 0.041509 | 0.010433 | -0.041467 | -0.010406
19 | 52 | 0.59358 | 0.37989 | 3.9871e-09 | 0 | 0 | 0 | 0 | 0 | 1 | -90 | 90 | -0.28728 | -0.073019 | 0.28781 | 0.073357
19 | 18 | 0.45937 | 0.294 | 7.7141e-10 | 0 | 0 | 0 | 0 | 0 | 1 | -90 | 90 | 0.02775 | 0.006965 | -0.027746 | -0.0069626
32 | 33 | 2.0852 | 1.3345 | 3.5016e-09 | 0 | 0 | 0 | 0 | 0 | 1 | -90 | 90 | 0.0096924 | 0.0024297 | -0.0096902 | -0.0024286
28 | 31 | 1.0331 | 0.66116 | 1.7348e-09 | 0 | 0 | 0 | 0 | 0 | 1 | -90 | 90 | 0.015799 | 0.0039612 | -0.015797 | -0.0039596
28 | 27 | 2.5189 | 1.6121 | 4.2299e-09 | 0 | 0 | 0 | 0 | 0 | 1 | -90 | 90 | 0.025667 | 0.0064452 | -0.025649 | -0.0064339
18 | 20 | 1.508 | 0.9651 | 2.5323e-09 | 0 | 0 | 0 | 0 | 0 | 1 | -90 | 90 | 0.0063084 | 0.001581 | -0.0063077 | -0.0015809
52 | 50 | 0.00023508 | 0.00015045 | 1.579e-12 | 0 | 0 | 0 | 0 | 0 | 1 | -90 | 90 | -0.29446 | -0.075025 | 0.29446 | 0.075025
50 | 51 | 0.40515 | 0.25929 | 2.7214e-09 | 0 | 0 | 0 | 0 | 0 | 1 | -90 | 90 | -0.30938 | -0.078764 | 0.3098 | 0.079031
60 | 54 | 0.23246 | 0.14878 | 3.9036e-10 | 0 | 0 | 0 | 0 | 0 | 1 | -90 | 90 | -0.12036 | -0.030367 | 0.12039 | 0.03039
54 | 53 | 0.67574 | 0.43248 | 1.1348e-09 | 0 | 0 | 0 | 0 | 0 | 1 | -90 | 90 | -0.12791 | -0.032274 | 0.12803 | 0.03235
49 | 63 | 2.3153 | 1.4818 | 7.7762e-09 | 0 | 0 | 0 | 0 | 0 | 1 | -90 | 90 | 0.073236 | 0.018579 | -0.073099 | -0.018492
63 | 62 | 0.89008 | 0.56965 | 1.4947e-09 | 0 | 0 | 0 | 0 | 0 | 1 | -90 | 90 | 0.059367 | 0.015051 | -0.059332 | -0.015029
26 | 27 | 3.2676 | 2.0913 | 5.4872e-09 | 0 | 0 | 0 | 0 | 0 | 1 | -90 | 90 | -0.010015 | -0.0025101 | 0.010019 | 0.0025119
27 | 29 | 5.3118 | 3.3996 | 8.92e-09 | 0 | 0 | 0 | 0 | 0 | 1 | -90 | 90 | 0.01563 | 0.003922 | -0.015616 | -0.0039137
29 | 37 | 1.3521 | 0.86533 | 2.2705e-09 | 0 | 0 | 0 | 0 | 0 | 1 | -90 | 90 | 0.0077106 | 0.0019322 | -0.0077097 | -0.0019319
29 | 34 | 2.0101 | 1.2865 | 3.3755e-09 | 0 | 0 | 0 | 0 | 0 | 1 | -90 | 90 | 0.0079053 | 0.0019815 | -0.0079039 | -0.0019809
31 | 44 | 1.7227 | 1.1026 | 2.893e-09 | 0 | 0 | 0 | 0 | 0 | 1 | -90 | 90 | 0.010249 | 0.0025692 | -0.010247 | -0.0025682
37 | 38 | 2.2114 | 1.4153 | 3.7136e-09 | 0 | 0 | 0 | 0 | 0 | 1 | -90 | 90 | 0.006383 | 0.0015993 | -0.006382 | -0.0015991
34 | 35 | 4.3144 | 2.7612 | 7.245e-09 | 0 | 0 | 0 | 0 | 0 | 1 | -90 | 90 | 0.0060634 | 0.0015197 | -0.0060616 | -0.0015192
38 | 39 | 0.41092 | 0.26299 | 6.9004e-10 | 0 | 0 | 0 | 0 | 0 | 1 | -90 | 90 | 0.0053468 | 0.0013396 | -0.0053467 | -0.0013396
39 | 40 | 2.8652 | 1.8337 | 4.8114e-09 | 0 | 0 | 0 | 0 | 0 | 1 | -90 | 90 | 0.0033639 | 0.00084265 | -0.0033636 | -0.00084288
40 | 41 | 1.1402 | 0.72975 | 1.9148e-09 | 0 | 0 | 0 | 0 | 0 | 1 | -90 | 90 | 0.0033636 | 0.00084288 | -0.0033634 | -0.00084297
45 | 46 | 2.699 | 1.7274 | 4.5324e-09 | 0 | 0 | 0 | 0 | 0 | 1 | -90 | 90 | 0.057625 | 0.014537 | -0.057525 | -0.014474
45 | 62 | 4.2324 | 2.7087 | 7.1073e-09 | 0 | 0 | 0 | 0 | 0 | 1 | -90 | 90 | -0.059167 | -0.014924 | 0.059332 | 0.015029
46 | 47 | 3.3143 | 2.1211 | 5.5656e-09 | 0 | 0 | 0 | 0 | 0 | 1 | -90 | 90 | 0.057525 | 0.014474 | -0.057403 | -0.014396
47 | 48 | 1.27 | 0.8128 | 2.1327e-09 | 0 | 0 | 0 | 0 | 0 | 1 | -90 | 90 | 0.037561 | 0.0094232 | -0.037541 | -0.0094105
48 | 56 | 1.0918 | 0.69875 | 1.8334e-09 | 0 | 0 | 0 | 0 | 0 | 1 | -90 | 90 | 0.018089 | 0.0045352 | -0.018085 | -0.0045328
51 | 53 | 0.15183 | 0.097169 | 1.0198e-09 | 0 | 0 | 0 | 0 | 0 | 1 | -90 | 90 | -0.31813 | -0.081119 | 0.3183 | 0.081225
53 | 55 | 0.33957 | 0.21732 | 2.2809e-09 | 0 | 0 | 0 | 0 | 0 | 1 | -90 | 90 | -0.45263 | -0.11515 | 0.45337 | 0.11563
55 | 57 | 0.19936 | 0.12759 | 1.3391e-09 | 0 | 0 | 0 | 0 | 0 | 1 | -90 | 90 | -0.4606 | -0.11744 | 0.46105 | 0.11773
57 | 58 | 0.80364 | 0.51433 | 1.3495e-09 | 0 | 0 | 0 | 0 | 0 | 1 | -90 | 90 | 0.012008 | 0.0030099 | -0.012007 | -0.0030092
58 | 59 | 0.66438 | 0.4252 | 1.1157e-09 | 0 | 0 | 0 | 0 | 0 | 1 | -90 | 90 | 0.0060041 | 0.0015047 | -0.0060038 | -0.0015047