## bus_data
BUS_I | BUS_TYPE | Pd | Qd | Gs | Bs | area | Vm | Va | baseKV | zone | Vmax | Vmin
1 | 1 | 0.033701 | 0.0084462 | 0 | 0 | 1 | 0.99125 | -0.16841 | 0.4 | 1 | 1.1 | 0.9
2 | 1 | 0 | 0 | 0 | 0 | 1 | 0.99183 | -0.15715 | 0.4 | 1 | 1.1 | 0.9
4 | 1 | 0 | 0 | 0 | 0 | 1 | 0.9941 | -0.1133 | 0.4 | 1 | 1.1 | 0.9
3 | 1 | 0 | 0 | 0 | 0 | 1 | 0.99286 | -0.13712 | 0.4 | 1 | 1.1 | 0.9
51 | 1 | 0.0074098 | 0.0018571 | 0 | 0 | 1 | 0.99399 | -0.11525 | 0.4 | 1 | 1.1 | 0.9
50 | 1 | 0.0105 | 0.0026315 | 0 | 0 | 1 | 0.99153 | -0.16273 | 0.4 | 1 | 1.1 | 0.9
81 | 1 | 0.025691 | 0.0064388 | 0 | 0 | 1 | 0.99401 | -0.115 | 0.4 | 1 | 1.1 | 0.9
6 | 1 | 0 | 0 | 0 | 0 | 1 | 0.9962 | -0.072843 | 0.4 | 1 | 1.1 | 0.9
41 | 1 | 0.0076499 | 0.0019172 | 0 | 0 | 1 | 0.9952 | -0.091931 | 0.4 | 1 | 1.1 | 0.9
42 | 1 | 0.0033291 | 0.00083435 | 0 | 0 | 1 | 0.9959 | -0.078522 | 0.4 | 1 | 1.1 | 0.9
38 | 1 | 0.0073255 | 0.001836 | 0 | 0 | 1 | 0.99736 | -0.050584 | 0.4 | 1 | 1.1 | 0.9
7 | 1 | 0 | 0 | 0 | 0 | 1 | 0.9742 | -0.49791 | 0.4 | 1 | 1.1 | 0.9
18 | 1 | 0 | 0 | 0 | 0 | 1 | 0.9735 | -0.51159 | 0.4 | 1 | 1.1 | 0.9
21 | 1 | 0.011523 | 0.0028879 | 0 | 0 | 1 | 0.97604 | -0.46172 | 0.4 | 1 | 1.1 | 0.9
49 | 1 | 0.0047711 | 0.0011957 | 0 | 0 | 1 | 0.99106 | -0.17187 | 0.4 | 1 | 1.1 | 0.9
77 | 1 | 0.026367 | 0.0066081 | 0 | 0 | 1 | 0.97291 | -0.52336 | 0.4 | 1 | 1.1 | 0.9
70 | 1 | 0.0028202 | 0.0007068 | 0 | 0 | 1 | 0.99572 | -0.082101 | 0.4 | 1 | 1.1 | 0.9
39 | 1 | 0.0057423 | 0.0014392 | 0 | 0 | 1 | 0.99856 | -0.027595 | 0.4 | 1 | 1.1 | 0.9
20 | 1 | 0.0042208 | 0.0010578 | 0 | 0 | 1 | 0.97758 | -0.43149 | 0.4 | 1 | 1.1 | 0.9
16 | 1 | 0 | 0 | 0 | 0 | 1 | 0.97941 | -0.39568 | 0.4 | 1 | 1.1 | 0.9
22 | 1 | 0.0084334 | 0.0021136 | 0 | 0 | 1 | 0.98033 | -0.37771 | 0.4 | 1 | 1.1 | 0.9
19 | 1 | 0.0096068 | 0.0024077 | 0 | 0 | 1 | 0.97822 | -0.41901 | 0.4 | 1 | 1.1 | 0.9
69 | 1 | 0.0043311 | 0.0010855 | 0 | 0 | 1 | 0.99302 | -0.13416 | 0.4 | 1 | 1.1 | 0.9
64 | 1 | 0 | 0 | 0 | 0 | 1 | 0.9933 | -0.12859 | 0.4 | 1 | 1.1 | 0.9
65 | 1 | 0.005257 | 0.0013175 | 0 | 0 | 1 | 0.98952 | -0.19986 | 0.4 | 1 | 1.1 | 0.9
66 | 1 | 0.0090841 | 0.0022767 | 0 | 0 | 1 | 0.98956 | -0.19922 | 0.4 | 1 | 1.1 | 0.9
57 | 1 | 0 | 0 | 0 | 0 | 1 | 0.99482 | -0.099343 | 0.4 | 1 | 1.1 | 0.9
73 | 1 | 0 | 0 | 0 | 0 | 1 | 0.9947 | -0.10171 | 0.4 | 1 | 1.1 | 0.9
55 | 1 | 0.0041771 | 0.0010469 | 0 | 0 | 1 | 0.99551 | -0.086085 | 0.4 | 1 | 1.1 | 0.9
74 | 1 | 0.008661 | 0.0021706 | 0 | 0 | 1 | 0.99452 | -0.10522 | 0.4 | 1 | 1.1 | 0.9
23 | 1 | 0.0089148 | 0.0022343 | 0 | 0 | 1 | 0.98047 | -0.37506 | 0.4 | 1 | 1.1 | 0.9
33 | 1 | 0.0055003 | 0.0013785 | 0 | 0 | 1 | 0.98418 | -0.30277 | 0.4 | 1 | 1.1 | 0.9
26 | 1 | 0 | 0 | 0 | 0 | 1 | 0.98428 | -0.30096 | 0.4 | 1 | 1.1 | 0.9
24 | 1 | 0 | 0 | 0 | 0 | 1 | 0.98403 | -0.30578 | 0.4 | 1 | 1.1 | 0.9
25 | 1 | 0.00284 | 0.00071178 | 0 | 0 | 1 | 0.98962 | -0.19987 | 0.4 | 1 | 1.1 | 0.9
27 | 1 | 0.0029866 | 0.0007485 | 0 | 0 | 1 | 0.98965 | -0.19924 | 0.4 | 1 | 1.1 | 0.9
30 | 1 | 0.0049688 | 0.0012453 | 0 | 0 | 1 | 0.98603 | -0.267 | 0.4 | 1 | 1.1 | 0.9
28 | 1 | 0.0048134 | 0.0012063 | 0 | 0 | 1 | 0.98977 | -0.197 | 0.4 | 1 | 1.1 | 0.9
31 | 1 | 0.0018082 | 0.00045318 | 0 | 0 | 1 | 0.98658 | -0.25641 | 0.4 | 1 | 1.1 | 0.9
29 | 1 | 0.0050164 | 0.0012572 | 0 | 0 | 1 | 0.9898 | -0.19631 | 0.4 | 1 | 1.1 | 0.9
35 | 1 | 0.0051951 | 0.001302 | 0 | 0 | 1 | 0.98995 | -0.19339 | 0.4 | 1 | 1.1 | 0.9
36 | 1 | 0.0027229 | 0.00068243 | 0 | 0 | 1 | 0.99007 | -0.19119 | 0.4 | 1 | 1.1 | 0.9
32 | 1 | 0.0087099 | 0.0021829 | 0 | 0 | 1 | 0.98794 | -0.23021 | 0.4 | 1 | 1.1 | 0.9
34 | 1 | 0 | 0 | 0 | 0 | 1 | 0.98982 | -0.19419 | 0.4 | 1 | 1.1 | 0.9
67 | 1 | 0.015659 | 0.0039245 | 0 | 0 | 1 | 0.99272 | -0.13857 | 0.4 | 1 | 1.1 | 0.9
68 | 1 | 0.0084557 | 0.0021192 | 0 | 0 | 1 | 0.99305 | -0.13215 | 0.4 | 1 | 1.1 | 0.9
37 | 1 | 0.0066237 | 0.0016601 | 0 | 0 | 1 | 0.99052 | -0.18247 | 0.4 | 1 | 1.1 | 0.9
48 | 1 | 0.007329 | 0.0018368 | 0 | 0 | 1 | 0.99053 | -0.18227 | 0.4 | 1 | 1.1 | 0.9
40 | 1 | 0.0044757 | 0.0011217 | 0 | 0 | 1 | 0.9988 | -0.022829 | 0.4 | 1 | 1.1 | 0.9
52 | 1 | 0.0036662 | 0.00091883 | 0 | 0 | 1 | 0.99965 | -0.0067576 | 0.4 | 1 | 1.1 | 0.9
46 | 3 | 0 | 0 | 0 | 0 | 1 | 1 | 0 | 0.4 | 1 | 1.1 | 0.9
71 | 1 | 0.0058643 | 0.0014697 | 0 | 0 | 1 | 0.99543 | -0.087557 | 0.4 | 1 | 1.1 | 0.9
43 | 1 | 0.012916 | 0.003237 | 0 | 0 | 1 | 0.99805 | -0.037041 | 0.4 | 1 | 1.1 | 0.9
44 | 1 | 0.011808 | 0.0029593 | 0 | 0 | 1 | 0.99823 | -0.033541 | 0.4 | 1 | 1.1 | 0.9
45 | 1 | 0.011157 | 0.0027961 | 0 | 0 | 1 | 0.99711 | -0.054913 | 0.4 | 1 | 1.1 | 0.9
47 | 1 | 0.011282 | 0.0028275 | 0 | 0 | 1 | 0.99602 | -0.075523 | 0.4 | 1 | 1.1 | 0.9
59 | 1 | 0.0020306 | 0.00050893 | 0 | 0 | 1 | 0.99924 | -0.014538 | 0.4 | 1 | 1.1 | 0.9
58 | 1 | 0.0057268 | 0.0014353 | 0 | 0 | 1 | 0.99778 | -0.042406 | 0.4 | 1 | 1.1 | 0.9
53 | 1 | 0.010043 | 0.002517 | 0 | 0 | 1 | 0.99604 | -0.075808 | 0.4 | 1 | 1.1 | 0.9
54 | 1 | 0.0056681 | 0.0014206 | 0 | 0 | 1 | 0.99656 | -0.065836 | 0.4 | 1 | 1.1 | 0.9
56 | 1 | 0.0025065 | 0.00062819 | 0 | 0 | 1 | 0.99768 | -0.044435 | 0.4 | 1 | 1.1 | 0.9
62 | 1 | 0.010801 | 0.0027071 | 0 | 0 | 1 | 0.99281 | -0.13811 | 0.4 | 1 | 1.1 | 0.9
60 | 1 | 0.0075706 | 0.0018974 | 0 | 0 | 1 | 0.99175 | -0.15859 | 0.4 | 1 | 1.1 | 0.9
61 | 1 | 0.026152 | 0.0065543 | 0 | 0 | 1 | 0.99103 | -0.17258 | 0.4 | 1 | 1.1 | 0.9
63 | 1 | 0.0060248 | 0.00151 | 0 | 0 | 1 | 0.99099 | -0.17341 | 0.4 | 1 | 1.1 | 0.9
72 | 1 | 0.0077183 | 0.0019344 | 0 | 0 | 1 | 0.99539 | -0.088305 | 0.4 | 1 | 1.1 | 0.9

## generator_data
GEN_BUS | PG | QG | QMAX | QMIN | VG | MBASE | GEN_STATUS | PMAX | PMIN
46 | 0.44139 | 0.1121 | 10 | -10 | 1 | 100 | 1 | 10 | 0

## branch_data
F_BUS | T_BUS | BR_R | BR_X | BR_B | RATE_A | RATE_B | RATE_C | TAP | SHIFT | BR_STATUS | ANGMIN | ANGMAX | P_in | Q_in | P_out | Q_out
1 | 2 | 1.473 | 0.94272 | 2.4736e-09 | 0 | 0 | 0 | 0 | 0 | 1 | -90 | 90 | -0.033701 | -0.0084462 | 0.033719 | 0.0084575
2 | 4 | 5.7493 | 3.6796 | 9.6547e-09 | 0 | 0 | 0 | 0 | 0 | 1 | -90 | 90 | -0.033719 | -0.0084575 | 0.033789 | 0.0085018
4 | 81 | 0.29195 | 0.18685 | 4.9027e-10 | 0 | 0 | 0 | 0 | 0 | 1 | -90 | 90 | 0.025693 | 0.0064401 | -0.025691 | -0.0064388
4 | 6 | 3.0239 | 1.9353 | 5.0779e-09 | 0 | 0 | 0 | 0 | 0 | 1 | -90 | 90 | -0.059483 | -0.014942 | 0.059598 | 0.015015
3 | 51 | 1.832 | 1.1725 | 3.0765e-09 | 0 | 0 | 0 | 0 | 0 | 1 | -90 | 90 | -0.052915 | -0.013306 | 0.05297 | 0.013341
3 | 50 | 2.1402 | 1.3697 | 3.594e-09 | 0 | 0 | 0 | 0 | 0 | 1 | -90 | 90 | 0.052915 | 0.013306 | -0.05285 | -0.013265
51 | 41 | 1.717 | 1.0989 | 2.8834e-09 | 0 | 0 | 0 | 0 | 0 | 1 | -90 | 90 | -0.06038 | -0.015198 | 0.060448 | 0.015241
50 | 49 | 0.95223 | 0.60943 | 1.5991e-09 | 0 | 0 | 0 | 0 | 0 | 1 | -90 | 90 | 0.042351 | 0.010633 | -0.042332 | -0.010622
6 | 41 | 1.2499 | 0.79996 | 2.099e-09 | 0 | 0 | 0 | 0 | 0 | 1 | -90 | 90 | 0.06816 | 0.017198 | -0.068097 | -0.017158
6 | 42 | 1.2799 | 0.81911 | 2.1492e-09 | 0 | 0 | 0 | 0 | 0 | 1 | -90 | 90 | 0.019744 | 0.0049522 | -0.019738 | -0.004949
6 | 38 | 0.67437 | 0.4316 | 2.2649e-09 | 0 | 0 | 0 | 0 | 0 | 1 | -90 | 90 | -0.1475 | -0.037165 | 0.14766 | 0.037265
42 | 70 | 0.96961 | 0.62055 | 1.6282e-09 | 0 | 0 | 0 | 0 | 0 | 1 | -90 | 90 | 0.016409 | 0.0041146 | -0.016407 | -0.004113
38 | 39 | 0.66503 | 0.42562 | 2.2335e-09 | 0 | 0 | 0 | 0 | 0 | 1 | -90 | 90 | -0.15498 | -0.039101 | 0.15515 | 0.03921
7 | 18 | 2.2061 | 1.4119 | 3.7046e-09 | 0 | 0 | 0 | 0 | 0 | 1 | -90 | 90 | 0.026398 | 0.0066282 | -0.026381 | -0.0066175
7 | 21 | 5.8494 | 3.7436 | 9.8228e-09 | 0 | 0 | 0 | 0 | 0 | 1 | -90 | 90 | -0.026398 | -0.0066281 | 0.026444 | 0.0066564
18 | 77 | 1.8963 | 1.2136 | 3.1844e-09 | 0 | 0 | 0 | 0 | 0 | 1 | -90 | 90 | 0.026381 | 0.0066175 | -0.026366 | -0.0066084
21 | 20 | 3.4116 | 2.1834 | 5.729e-09 | 0 | 0 | 0 | 0 | 0 | 1 | -90 | 90 | -0.037966 | -0.0095443 | 0.038021 | 0.0095789
49 | 48 | 1.2188 | 0.78003 | 2.0467e-09 | 0 | 0 | 0 | 0 | 0 | 1 | -90 | 90 | 0.037561 | 0.0094259 | -0.037543 | -0.0094142
70 | 71 | 1.7848 | 1.1423 | 2.9972e-09 | 0 | 0 | 0 | 0 | 0 | 1 | -90 | 90 | 0.013586 | 0.0034062 | -0.013583 | -0.0034042
39 | 40 | 0.1331 | 0.085183 | 4.4702e-10 | 0 | 0 | 0 | 0 | 0 | 1 | -90 | 90 | -0.1609 | -0.040649 | 0.16093 | 0.040673
20 | 19 | 1.2701 | 0.81287 | 2.1329e-09 | 0 | 0 | 0 | 0 | 0 | 1 | -90 | 90 | -0.042242 | -0.010637 | 0.042267 | 0.010653
16 | 22 | 1.4958 | 0.9573 | 2.5118e-09 | 0 | 0 | 0 | 0 | 0 | 1 | -90 | 90 | -0.051932 | -0.013097 | 0.051976 | 0.013125
16 | 19 | 1.9369 | 1.2396 | 3.2526e-09 | 0 | 0 | 0 | 0 | 0 | 1 | -90 | 90 | 0.051932 | 0.013097 | -0.051874 | -0.01306
22 | 23 | 0.18944 | 0.12124 | 3.1812e-10 | 0 | 0 | 0 | 0 | 0 | 1 | -90 | 90 | -0.06041 | -0.015239 | 0.060417 | 0.015244
69 | 64 | 5.6804 | 3.6354 | 9.5389e-09 | 0 | 0 | 0 | 0 | 0 | 1 | -90 | 90 | -0.0043311 | -0.0010855 | 0.0043323 | 0.0010853
64 | 62 | 0.83191 | 0.53242 | 1.397e-09 | 0 | 0 | 0 | 0 | 0 | 1 | -90 | 90 | 0.050632 | 0.012721 | -0.050609 | -0.012707
64 | 57 | 2.3607 | 1.5109 | 3.9643e-09 | 0 | 0 | 0 | 0 | 0 | 1 | -90 | 90 | -0.054964 | -0.013807 | 0.055041 | 0.013855
65 | 66 | 0.5343 | 0.34195 | 8.9723e-10 | 0 | 0 | 0 | 0 | 0 | 1 | -90 | 90 | -0.005257 | -0.0013175 | 0.0052571 | 0.0013175
66 | 34 | 1.5384 | 0.98456 | 2.5833e-09 | 0 | 0 | 0 | 0 | 0 | 1 | -90 | 90 | -0.014341 | -0.0035942 | 0.014345 | 0.0035962
57 | 73 | 1.2134 | 0.7766 | 2.0377e-09 | 0 | 0 | 0 | 0 | 0 | 1 | -90 | 90 | 0.0086634 | 0.0021717 | -0.0086624 | -0.0021713
57 | 55 | 0.92613 | 0.59272 | 1.5552e-09 | 0 | 0 | 0 | 0 | 0 | 1 | -90 | 90 | -0.063705 | -0.016027 | 0.063745 | 0.016053
73 | 74 | 1.797 | 1.1501 | 3.0176e-09 | 0 | 0 | 0 | 0 | 0 | 1 | -90 | 90 | 0.0086624 | 0.0021713 | -0.008661 | -0.0021706
55 | 53 | 0.67446 | 0.43165 | 1.1326e-09 | 0 | 0 | 0 | 0 | 0 | 1 | -90 | 90 | -0.067922 | -0.0171 | 0.067956 | 0.017121
23 | 24 | 4.3378 | 2.7762 | 7.2843e-09 | 0 | 0 | 0 | 0 | 0 | 1 | -90 | 90 | -0.069332 | -0.017478 | 0.069563 | 0.017625
33 | 26 | 1.4293 | 0.91474 | 2.4001e-09 | 0 | 0 | 0 | 0 | 0 | 1 | -90 | 90 | -0.0055002 | -0.0013785 | 0.0055007 | 0.0013786
26 | 30 | 1.9809 | 1.2678 | 3.3265e-09 | 0 | 0 | 0 | 0 | 0 | 1 | -90 | 90 | -0.07508 | -0.019014 | 0.075202 | 0.019092
26 | 24 | 0.30312 | 0.194 | 5.0903e-10 | 0 | 0 | 0 | 0 | 0 | 1 | -90 | 90 | 0.069579 | 0.017635 | -0.069563 | -0.017625
25 | 27 | 0.97221 | 0.62222 | 1.6326e-09 | 0 | 0 | 0 | 0 | 0 | 1 | -90 | 90 | -0.00284 | -0.00071178 | 0.0028401 | 0.00071167
27 | 28 | 1.693 | 1.0835 | 2.8431e-09 | 0 | 0 | 0 | 0 | 0 | 1 | -90 | 90 | -0.0058267 | -0.0014602 | 0.0058273 | 0.0014603
30 | 31 | 0.58043 | 0.37147 | 9.7469e-10 | 0 | 0 | 0 | 0 | 0 | 1 | -90 | 90 | -0.080171 | -0.020337 | 0.080212 | 0.020363
28 | 29 | 0.28515 | 0.18249 | 4.7884e-10 | 0 | 0 | 0 | 0 | 0 | 1 | -90 | 90 | -0.010641 | -0.0026666 | 0.010641 | 0.0026668
31 | 32 | 1.4071 | 0.90053 | 2.3629e-09 | 0 | 0 | 0 | 0 | 0 | 1 | -90 | 90 | -0.08202 | -0.020816 | 0.082124 | 0.020882
29 | 35 | 0.81776 | 0.52336 | 1.3732e-09 | 0 | 0 | 0 | 0 | 0 | 1 | -90 | 90 | -0.015657 | -0.0039241 | 0.01566 | 0.0039253
35 | 36 | 0.46411 | 0.29703 | 7.7936e-10 | 0 | 0 | 0 | 0 | 0 | 1 | -90 | 90 | -0.020855 | -0.0052273 | 0.020857 | 0.0052287
36 | 37 | 1.6256 | 1.0404 | 2.7298e-09 | 0 | 0 | 0 | 0 | 0 | 1 | -90 | 90 | -0.02358 | -0.0059111 | 0.02359 | 0.0059171
32 | 34 | 1.753 | 1.1219 | 2.9437e-09 | 0 | 0 | 0 | 0 | 0 | 1 | -90 | 90 | -0.090834 | -0.023065 | 0.090991 | 0.023166
34 | 67 | 2.3465 | 1.5018 | 3.9404e-09 | 0 | 0 | 0 | 0 | 0 | 1 | -90 | 90 | -0.10534 | -0.026762 | 0.10562 | 0.026942
67 | 68 | 0.2361 | 0.15111 | 3.9648e-10 | 0 | 0 | 0 | 0 | 0 | 1 | -90 | 90 | -0.12128 | -0.030867 | 0.12132 | 0.030891
68 | 47 | 1.9535 | 1.2502 | 3.2804e-09 | 0 | 0 | 0 | 0 | 0 | 1 | -90 | 90 | -0.12977 | -0.03301 | 0.13013 | 0.033237
37 | 48 | 0.029559 | 0.018918 | 4.9637e-11 | 0 | 0 | 0 | 0 | 0 | 1 | -90 | 90 | -0.030213 | -0.0075772 | 0.030214 | 0.0075773
40 | 52 | 0.43714 | 0.27977 | 1.4682e-09 | 0 | 0 | 0 | 0 | 0 | 1 | -90 | 90 | -0.16541 | -0.041795 | 0.16554 | 0.041876
52 | 46 | 0.18001 | 0.11521 | 6.0458e-10 | 0 | 0 | 0 | 0 | 0 | 1 | -90 | 90 | -0.1692 | -0.042795 | 0.16926 | 0.04283
46 | 59 | 0.69489 | 0.44473 | 1.1669e-09 | 0 | 0 | 0 | 0 | 0 | 1 | -90 | 90 | 0.094251 | 0.023835 | -0.094185 | -0.023793
46 | 44 | 0.85422 | 0.5467 | 2.8689e-09 | 0 | 0 | 0 | 0 | 0 | 1 | -90 | 90 | 0.17788 | 0.045433 | -0.17759 | -0.045249
71 | 72 | 0.43012 | 0.27528 | 7.2229e-10 | 0 | 0 | 0 | 0 | 0 | 1 | -90 | 90 | 0.0077186 | 0.0019345 | -0.0077183 | -0.0019344
43 | 44 | 0.095376 | 0.06104 | 3.2032e-10 | 0 | 0 | 0 | 0 | 0 | 1 | -90 | 90 | -0.16575 | -0.042272 | 0.16578 | 0.04229
43 | 45 | 0.52809 | 0.33798 | 1.7736e-09 | 0 | 0 | 0 | 0 | 0 | 1 | -90 | 90 | 0.15284 | 0.039035 | -0.15271 | -0.038951
45 | 47 | 0.65627 | 0.42002 | 2.2041e-09 | 0 | 0 | 0 | 0 | 0 | 1 | -90 | 90 | 0.14155 | 0.036154 | -0.14141 | -0.036064
59 | 58 | 1.3586 | 0.8695 | 2.2814e-09 | 0 | 0 | 0 | 0 | 0 | 1 | -90 | 90 | 0.092154 | 0.023284 | -0.092031 | -0.023206
58 | 56 | 0.10536 | 0.067433 | 1.7693e-10 | 0 | 0 | 0 | 0 | 0 | 1 | -90 | 90 | 0.086305 | 0.02177 | -0.086296 | -0.021765
53 | 54 | 0.57049 | 0.36511 | 9.58e-10 | 0 | 0 | 0 | 0 | 0 | 1 | -90 | 90 | -0.077999 | -0.019638 | 0.078036 | 0.019662
54 | 56 | 1.1431 | 0.73157 | 1.9195e-09 | 0 | 0 | 0 | 0 | 0 | 1 | -90 | 90 | -0.083704 | -0.021082 | 0.08379 | 0.021137
62 | 60 | 2.2746 | 1.4557 | 3.8196e-09 | 0 | 0 | 0 | 0 | 0 | 1 | -90 | 90 | 0.039808 | 0.0099996 | -0.039769 | -0.0099751
60 | 61 | 1.9146 | 1.2253 | 3.2151e-09 | 0 | 0 | 0 | 0 | 0 | 1 | -90 | 90 | 0.032198 | 0.0080777 | -0.032177 | -0.0080643
61 | 63 | 0.6051 | 0.38726 | 1.0161e-09 | 0 | 0 | 0 | 0 | 0 | 1 | -90 | 90 | 0.0060251 | 0.00151 | -0.0060248 | -0.00151