## bus_data
BUS_I | BUS_TYPE | Pd | Qd | Gs | Bs | area | Vm | Va | baseKV | zone | Vmax | Vmin
8 | 1 | 0.033377 | 0.0083652 | 0 | 0 | 1 | 0.98124 | -0.36021 | 0.4 | 1 | 1.1 | 0.9
9 | 1 | 0.045301 | 0.011354 | 0 | 0 | 1 | 0.98047 | -0.37522 | 0.4 | 1 | 1.1 | 0.9
10 | 1 | 0 | 0 | 0 | 0 | 1 | 0.98402 | -0.30578 | 0.4 | 1 | 1.1 | 0.9
12 | 3 | 0 | 0 | 0 | 0 | 1 | 1 | 0 | 0.4 | 1 | 1.1 | 0.9
76 | 1 | 0 | 0 | 0 | 0 | 1 | 0.99645 | -0.068193 | 0.4 | 1 | 1.1 | 0.9
75 | 1 | 0.014492 | 0.0036321 | 0 | 0 | 1 | 0.99907 | -0.017785 | 0.4 | 1 | 1.1 | 0.9
80 | 1 | 0.027193 | 0.0068152 | 0 | 0 | 1 | 0.99548 | -0.086854 | 0.4 | 1 | 1.1 | 0.9
79 | 1 | 0.019007 | 0.0047637 | 0 | 0 | 1 | 0.99606 | -0.075656 | 0.4 | 1 | 1.1 | 0.9

## generator_data
GEN_BUS | PG | QG | QMAX | QMIN | VG | MBASE | GEN_STATUS | PMAX | PMIN
12 | 0.14097 | 0.035949 | 10 | -10 | 1 | 100 | 1 | 10 | 0

## branch_data
F_BUS | T_BUS | BR_R | BR_X | BR_B | RATE_A | RATE_B | RATE_C | TAP | SHIFT | BR_STATUS | ANGMIN | ANGMAX | P_in | Q_in | P_out | Q_out
8 | 9 | 1.4289 | 0.91447 | 2.3994e-09 | 0 | 0 | 0 | 0 | 0 | 1 | -90 | 90 | 0.045333 | 0.011374 | -0.0453 | -0.011354
8 | 10 | 2.9944 | 1.9164 | 5.0284e-09 | 0 | 0 | 0 | 0 | 0 | 1 | -90 | 90 | -0.07871 | -0.019739 | 0.078915 | 0.01987
10 | 12 | 17.141 | 10.9702 | 2.8784e-08 | 0 | 0 | 0 | 0 | 0 | 1 | -90 | 90 | -0.078915 | -0.01987 | 0.080087 | 0.020617
12 | 76 | 6.5921 | 4.2189 | 1.107e-08 | 0 | 0 | 0 | 0 | 0 | 1 | -90 | 90 | 0.046382 | 0.011693 | -0.046231 | -0.011598
12 | 75 | 5.4953 | 3.517 | 9.2281e-09 | 0 | 0 | 0 | 0 | 0 | 1 | -90 | 90 | 0.014504 | 0.003639 | -0.014492 | -0.0036321
76 | 80 | 3.0511 | 1.9527 | 5.1237e-09 | 0 | 0 | 0 | 0 | 0 | 1 | -90 | 90 | 0.027217 | 0.0068302 | -0.027193 | -0.0068152
76 | 79 | 1.7468 | 1.118 | 2.9334e-09 | 0 | 0 | 0 | 0 | 0 | 1 | -90 | 90 | 0.019014 | 0.0047677 | -0.019007 | -0.0047637