## bus_data
BUS_I | BUS_TYPE | Pd | Qd | Gs | Bs | area | Vm | Va | baseKV | zone | Vmax | Vmin
1 | 1 | 0.0017056 | 0.00042747 | 0 | 0 | 1 | 0.97755 | -0.42995 | 0.4 | 1 | 1.1 | 0.9
2 | 1 | 0.0020424 | 0.00051188 | 0 | 0 | 1 | 0.97761 | -0.42866 | 0.4 | 1 | 1.1 | 0.9
4 | 1 | 0 | 0 | 0 | 0 | 1 | 0.97774 | -0.42625 | 0.4 | 1 | 1.1 | 0.9
3 | 1 | 0 | 0 | 0 | 0 | 1 | 0.97733 | -0.4341 | 0.4 | 1 | 1.1 | 0.9
5 | 1 | 0.0024376 | 0.00061091 | 0 | 0 | 1 | 0.97801 | -0.42069 | 0.4 | 1 | 1.1 | 0.9
6 | 1 | 0.026025 | 0.0065225 | 0 | 0 | 1 | 0.97262 | -0.52661 | 0.4 | 1 | 1.1 | 0.9
114 | 1 | 0.0014795 | 0.0003708 | 0 | 0 | 1 | 0.9779 | -0.423 | 0.4 | 1 | 1.1 | 0.9
12 | 1 | 0 | 0 | 0 | 0 | 1 | 0.97484 | -0.48325 | 0.4 | 1 | 1.1 | 0.9
37 | 1 | 0.001815 | 0.00045488 | 0 | 0 | 1 | 0.97855 | -0.4103 | 0.4 | 1 | 1.1 | 0.9
39 | 1 | 0.01971 | 0.0049398 | 0 | 0 | 1 | 0.97106 | -0.55738 | 0.4 | 1 | 1.1 | 0.9
36 | 1 | 0 | 0 | 0 | 0 | 1 | 0.97801 | -0.42094 | 0.4 | 1 | 1.1 | 0.9
11 | 1 | 0.0035421 | 0.00088774 | 0 | 0 | 1 | 0.97384 | -0.50284 | 0.4 | 1 | 1.1 | 0.9
13 | 1 | 0 | 0 | 0 | 0 | 1 | 0.97861 | -0.40916 | 0.4 | 1 | 1.1 | 0.9
33 | 1 | 0.0084958 | 0.0021292 | 0 | 0 | 1 | 0.9785 | -0.41127 | 0.4 | 1 | 1.1 | 0.9
30 | 1 | 0.0069856 | 0.0017508 | 0 | 0 | 1 | 0.97864 | -0.40855 | 0.4 | 1 | 1.1 | 0.9
32 | 1 | 0 | 0 | 0 | 0 | 1 | 0.97889 | -0.40355 | 0.4 | 1 | 1.1 | 0.9
40 | 1 | 0.017359 | 0.0043506 | 0 | 0 | 1 | 0.97056 | -0.56715 | 0.4 | 1 | 1.1 | 0.9
7 | 1 | 0.0024916 | 0.00062446 | 0 | 0 | 1 | 0.97306 | -0.51826 | 0.4 | 1 | 1.1 | 0.9
8 | 1 | 0.0053628 | 0.001344 | 0 | 0 | 1 | 0.97331 | -0.51331 | 0.4 | 1 | 1.1 | 0.9
9 | 1 | 0.0014408 | 0.00036111 | 0 | 0 | 1 | 0.97305 | -0.51851 | 0.4 | 1 | 1.1 | 0.9
10 | 1 | 0.00089433 | 0.00022414 | 0 | 0 | 1 | 0.97357 | -0.50824 | 0.4 | 1 | 1.1 | 0.9
34 | 1 | 0 | 0 | 0 | 0 | 1 | 0.9782 | -0.4171 | 0.4 | 1 | 1.1 | 0.9
31 | 1 | 0.001662 | 0.00041652 | 0 | 0 | 1 | 0.97879 | -0.40557 | 0.4 | 1 | 1.1 | 0.9
14 | 1 | 0.003141 | 0.0007872 | 0 | 0 | 1 | 0.99112 | -0.16818 | 0.4 | 1 | 1.1 | 0.9
16 | 1 | 0 | 0 | 0 | 0 | 1 | 0.99126 | -0.16553 | 0.4 | 1 | 1.1 | 0.9
25 | 1 | 0 | 0 | 0 | 0 | 1 | 0.99132 | -0.16441 | 0.4 | 1 | 1.1 | 0.9
17 | 1 | 0 | 0 | 0 | 0 | 1 | 0.9804 | -0.37478 | 0.4 | 1 | 1.1 | 0.9
118 | 1 | 0.011208 | 0.002809 | 0 | 0 | 1 | 0.98013 | -0.38015 | 0.4 | 1 | 1.1 | 0.9
22 | 1 | 0 | 0 | 0 | 0 | 1 | 0.98126 | -0.35804 | 0.4 | 1 | 1.1 | 0.9
18 | 1 | 0 | 0 | 0 | 0 | 1 | 0.99396 | -0.11404 | 0.4 | 1 | 1.1 | 0.9
29 | 1 | 0.00087583 | 0.0002195 | 0 | 0 | 1 | 0.99529 | -0.088964 | 0.4 | 1 | 1.1 | 0.9
27 | 1 | 0.0015389 | 0.00038569 | 0 | 0 | 1 | 0.99353 | -0.12226 | 0.4 | 1 | 1.1 | 0.9
20 | 1 | 0 | 0 | 0 | 0 | 1 | 0.97877 | -0.40638 | 0.4 | 1 | 1.1 | 0.9
21 | 1 | 0 | 0 | 0 | 0 | 1 | 0.98203 | -0.34306 | 0.4 | 1 | 1.1 | 0.9
76 | 1 | 0.0018001 | 0.00045115 | 0 | 0 | 1 | 0.97809 | -0.41967 | 0.4 | 1 | 1.1 | 0.9
50 | 1 | 0.0056903 | 0.0014261 | 0 | 0 | 1 | 0.98277 | -0.32864 | 0.4 | 1 | 1.1 | 0.9
116 | 1 | 0.0028272 | 0.00070857 | 0 | 0 | 1 | 0.98112 | -0.36085 | 0.4 | 1 | 1.1 | 0.9
23 | 1 | 0 | 0 | 0 | 0 | 1 | 0.97776 | -0.426 | 0.4 | 1 | 1.1 | 0.9
119 | 1 | 0.0018948 | 0.00047488 | 0 | 0 | 1 | 0.97771 | -0.42695 | 0.4 | 1 | 1.1 | 0.9
74 | 1 | 0 | 0 | 0 | 0 | 1 | 0.97778 | -0.42573 | 0.4 | 1 | 1.1 | 0.9
26 | 1 | 0 | 0 | 0 | 0 | 1 | 0.98737 | -0.2399 | 0.4 | 1 | 1.1 | 0.9
28 | 1 | 0.0010812 | 0.00027097 | 0 | 0 | 1 | 0.99174 | -0.15632 | 0.4 | 1 | 1.1 | 0.9
47 | 1 | 0 | 0 | 0 | 0 | 1 | 0.98699 | -0.24719 | 0.4 | 1 | 1.1 | 0.9
46 | 1 | 0.0015685 | 0.00039309 | 0 | 0 | 1 | 0.98729 | -0.24146 | 0.4 | 1 | 1.1 | 0.9
57 | 1 | 0 | 0 | 0 | 0 | 1 | 0.99547 | -0.085572 | 0.4 | 1 | 1.1 | 0.9
42 | 1 | 0.036583 | 0.0091685 | 0 | 0 | 1 | 0.9711 | -0.55661 | 0.4 | 1 | 1.1 | 0.9
63 | 1 | 0.057977 | 0.014531 | 0 | 0 | 1 | 0.97294 | -0.52014 | 0.4 | 1 | 1.1 | 0.9
35 | 1 | 0.0021768 | 0.00054557 | 0 | 0 | 1 | 0.9781 | -0.41911 | 0.4 | 1 | 1.1 | 0.9
72 | 1 | 0.0010975 | 0.00027505 | 0 | 0 | 1 | 0.97189 | -0.54149 | 0.4 | 1 | 1.1 | 0.9
71 | 1 | 0.0025614 | 0.00064194 | 0 | 0 | 1 | 0.9719 | -0.54121 | 0.4 | 1 | 1.1 | 0.9
49 | 1 | 0 | 0 | 0 | 0 | 1 | 0.98547 | -0.27647 | 0.4 | 1 | 1.1 | 0.9
73 | 1 | 0.0010723 | 0.00026873 | 0 | 0 | 1 | 0.97723 | -0.43636 | 0.4 | 1 | 1.1 | 0.9
98 | 1 | 0.0024958 | 0.00062552 | 0 | 0 | 1 | 0.97159 | -0.54735 | 0.4 | 1 | 1.1 | 0.9
96 | 1 | 0.0042072 | 0.0010544 | 0 | 0 | 1 | 0.97161 | -0.54709 | 0.4 | 1 | 1.1 | 0.9
51 | 1 | 0 | 0 | 0 | 0 | 1 | 0.9863 | -0.26042 | 0.4 | 1 | 1.1 | 0.9
120 | 1 | 0.0022842 | 0.00057247 | 0 | 0 | 1 | 0.98697 | -0.2477 | 0.4 | 1 | 1.1 | 0.9
45 | 1 | 0.0014873 | 0.00037275 | 0 | 0 | 1 | 0.98723 | -0.24267 | 0.4 | 1 | 1.1 | 0.9
59 | 1 | 0.00065308 | 0.00016368 | 0 | 0 | 1 | 0.99905 | -0.017936 | 0.4 | 1 | 1.1 | 0.9
55 | 1 | 0 | 0 | 0 | 0 | 1 | 0.99375 | -0.11868 | 0.4 | 1 | 1.1 | 0.9
38 | 1 | 0.048311 | 0.012108 | 0 | 0 | 1 | 0.97913 | -0.39886 | 0.4 | 1 | 1.1 | 0.9
62 | 1 | 0.025151 | 0.0063034 | 0 | 0 | 1 | 0.98002 | -0.38146 | 0.4 | 1 | 1.1 | 0.9
115 | 1 | 0 | 0 | 0 | 0 | 1 | 0.97787 | -0.42367 | 0.4 | 1 | 1.1 | 0.9
117 | 1 | 0.003356 | 0.00084108 | 0 | 0 | 1 | 0.97773 | -0.42635 | 0.4 | 1 | 1.1 | 0.9
60 | 1 | 0 | 0 | 0 | 0 | 1 | 0.98426 | -0.29928 | 0.4 | 1 | 1.1 | 0.9
41 | 1 | 0.036087 | 0.0090442 | 0 | 0 | 1 | 0.97038 | -0.57072 | 0.4 | 1 | 1.1 | 0.9
64 | 1 | 0.016671 | 0.0041781 | 0 | 0 | 1 | 0.97904 | -0.40047 | 0.4 | 1 | 1.1 | 0.9
43 | 1 | 0.0018153 | 0.00045495 | 0 | 0 | 1 | 0.98715 | -0.24417 | 0.4 | 1 | 1.1 | 0.9
44 | 1 | 0.0014185 | 0.00035551 | 0 | 0 | 1 | 0.98718 | -0.2437 | 0.4 | 1 | 1.1 | 0.9
121 | 1 | 0.0073602 | 0.0018446 | 0 | 0 | 1 | 0.98622 | -0.262 | 0.4 | 1 | 1.1 | 0.9
48 | 1 | 0.0046574 | 0.0011673 | 0 | 0 | 1 | 0.9853 | -0.2797 | 0.4 | 1 | 1.1 | 0.9
52 | 1 | 0.0044925 | 0.0011259 | 0 | 0 | 1 | 0.9925 | -0.14287 | 0.4 | 1 | 1.1 | 0.9
53 | 1 | 0.0062869 | 0.0015756 | 0 | 0 | 1 | 0.99273 | -0.13839 | 0.4 | 1 | 1.1 | 0.9
54 | 1 | 0.0084006 | 0.0021054 | 0 | 0 | 1 | 0.9929 | -0.13524 | 0.4 | 1 | 1.1 | 0.9
56 | 1 | 0.011867 | 0.0029742 | 0 | 0 | 1 | 0.99341 | -0.12535 | 0.4 | 1 | 1.1 | 0.9
58 | 3 | 0.049608 | 0.012433 | 0 | 0 | 1 | 1 | 0 | 0.4 | 1 | 1.1 | 0.9
61 | 1 | 0.022525 | 0.0056452 | 0 | 0 | 1 | 0.98017 | -0.37861 | 0.4 | 1 | 1.1 | 0.9
65 | 1 | 0.0016504 | 0.00041364 | 0 | 0 | 1 | 0.97218 | -0.53566 | 0.4 | 1 | 1.1 | 0.9
66 | 1 | 0.0019092 | 0.00047849 | 0 | 0 | 1 | 0.97212 | -0.53701 | 0.4 | 1 | 1.1 | 0.9
67 | 1 | 0 | 0 | 0 | 0 | 1 | 0.97227 | -0.53393 | 0.4 | 1 | 1.1 | 0.9
68 | 1 | 0.0021581 | 0.00054087 | 0 | 0 | 1 | 0.97194 | -0.54056 | 0.4 | 1 | 1.1 | 0.9
70 | 1 | 0.00077497 | 0.00019423 | 0 | 0 | 1 | 0.97242 | -0.53105 | 0.4 | 1 | 1.1 | 0.9
87 | 1 | 0.00093639 | 0.00023468 | 0 | 0 | 1 | 0.97243 | -0.53088 | 0.4 | 1 | 1.1 | 0.9
113 | 1 | 0.0021961 | 0.00055038 | 0 | 0 | 1 | 0.97146 | -0.54989 | 0.4 | 1 | 1.1 | 0.9
112 | 1 | 0.0021854 | 0.00054771 | 0 | 0 | 1 | 0.97151 | -0.549 | 0.4 | 1 | 1.1 | 0.9
86 | 1 | 0.0037058 | 0.00092875 | 0 | 0 | 1 | 0.97243 | -0.5308 | 0.4 | 1 | 1.1 | 0.9
75 | 1 | 0 | 0 | 0 | 0 | 1 | 0.97368 | -0.50606 | 0.4 | 1 | 1.1 | 0.9
77 | 1 | 0.0020894 | 0.00052366 | 0 | 0 | 1 | 0.97329 | -0.5138 | 0.4 | 1 | 1.1 | 0.9
78 | 1 | 0.0060379 | 0.0015132 | 0 | 0 | 1 | 0.97347 | -0.51021 | 0.4 | 1 | 1.1 | 0.9
79 | 1 | 0.0019688 | 0.00049344 | 0 | 0 | 1 | 0.97319 | -0.51587 | 0.4 | 1 | 1.1 | 0.9
105 | 1 | 0.0050263 | 0.0012597 | 0 | 0 | 1 | 0.97306 | -0.51844 | 0.4 | 1 | 1.1 | 0.9
80 | 1 | 0.00217 | 0.00054385 | 0 | 0 | 1 | 0.97305 | -0.51855 | 0.4 | 1 | 1.1 | 0.9
106 | 1 | 0.0027694 | 0.00069407 | 0 | 0 | 1 | 0.97255 | -0.52844 | 0.4 | 1 | 1.1 | 0.9
81 | 1 | 0.0015916 | 0.0003989 | 0 | 0 | 1 | 0.97299 | -0.51965 | 0.4 | 1 | 1.1 | 0.9
82 | 1 | 0.0025773 | 0.00064593 | 0 | 0 | 1 | 0.97285 | -0.52251 | 0.4 | 1 | 1.1 | 0.9
83 | 1 | 0.0014284 | 0.00035799 | 0 | 0 | 1 | 0.97277 | -0.52411 | 0.4 | 1 | 1.1 | 0.9
84 | 1 | 0.0026985 | 0.00067632 | 0 | 0 | 1 | 0.97266 | -0.52619 | 0.4 | 1 | 1.1 | 0.9
85 | 1 | 0.0017909 | 0.00044885 | 0 | 0 | 1 | 0.97245 | -0.53035 | 0.4 | 1 | 1.1 | 0.9
88 | 1 | 0.0039981 | 0.001002 | 0 | 0 | 1 | 0.97131 | -0.55295 | 0.4 | 1 | 1.1 | 0.9
89 | 1 | 0.0017478 | 0.00043805 | 0 | 0 | 1 | 0.97133 | -0.55246 | 0.4 | 1 | 1.1 | 0.9
91 | 1 | 0.0014354 | 0.00035974 | 0 | 0 | 1 | 0.97135 | -0.55222 | 0.4 | 1 | 1.1 | 0.9
90 | 1 | 0 | 0 | 0 | 0 | 1 | 0.9715 | -0.54928 | 0.4 | 1 | 1.1 | 0.9
92 | 1 | 0.0024623 | 0.00061712 | 0 | 0 | 1 | 0.97143 | -0.55056 | 0.4 | 1 | 1.1 | 0.9
93 | 1 | 0.0020322 | 0.00050931 | 0 | 0 | 1 | 0.97146 | -0.54991 | 0.4 | 1 | 1.1 | 0.9
94 | 1 | 0.0026088 | 0.00065384 | 0 | 0 | 1 | 0.97157 | -0.54783 | 0.4 | 1 | 1.1 | 0.9
108 | 1 | 0 | 0 | 0 | 0 | 1 | 0.97174 | -0.54442 | 0.4 | 1 | 1.1 | 0.9
109 | 1 | 0.002802 | 0.00070224 | 0 | 0 | 1 | 0.97165 | -0.54617 | 0.4 | 1 | 1.1 | 0.9
107 | 1 | 0.0028635 | 0.00071766 | 0 | 0 | 1 | 0.97188 | -0.54171 | 0.4 | 1 | 1.1 | 0.9
95 | 1 | 0.0022541 | 0.00056493 | 0 | 0 | 1 | 0.97167 | -0.54573 | 0.4 | 1 | 1.1 | 0.9
97 | 1 | 0.0020568 | 0.00051548 | 0 | 0 | 1 | 0.97169 | -0.54536 | 0.4 | 1 | 1.1 | 0.9
99 | 1 | 0.0013502 | 0.00033838 | 0 | 0 | 1 | 0.97175 | -0.54416 | 0.4 | 1 | 1.1 | 0.9
100 | 1 | 0.002264 | 0.00056742 | 0 | 0 | 1 | 0.9718 | -0.54318 | 0.4 | 1 | 1.1 | 0.9
101 | 1 | 0.0018053 | 0.00045244 | 0 | 0 | 1 | 0.97191 | -0.54111 | 0.4 | 1 | 1.1 | 0.9
102 | 1 | 0.002117 | 0.00053056 | 0 | 0 | 1 | 0.97192 | -0.54084 | 0.4 | 1 | 1.1 | 0.9
103 | 1 | 0.0034878 | 0.00087412 | 0 | 0 | 1 | 0.97214 | -0.53658 | 0.4 | 1 | 1.1 | 0.9
104 | 1 | 0 | 0 | 0 | 0 | 1 | 0.97238 | -0.53187 | 0.4 | 1 | 1.1 | 0.9
110 | 1 | 0.0028626 | 0.00071744 | 0 | 0 | 1 | 0.97157 | -0.54786 | 0.4 | 1 | 1.1 | 0.9
111 | 1 | 0.0031504 | 0.00078958 | 0 | 0 | 1 | 0.97154 | -0.54834 | 0.4 | 1 | 1.1 | 0.9

## generator_data
GEN_BUS | PG | QG | QMAX | QMIN | VG | MBASE | GEN_STATUS | PMAX | PMIN
58 | 0.59446 | 0.15354 | 10 | -10 | 1 | 100 | 1 | 10 | 0

## branch_data
F_BUS | T_BUS | BR_R | BR_X | BR_B | RATE_A | RATE_B | RATE_C | TAP | SHIFT | BR_STATUS | ANGMIN | ANGMAX | P_in | Q_in | P_out | Q_out
1 | 2 | 3.2344 | 2.07 | 5.4314e-09 | 0 | 0 | 0 | 0 | 0 | 1 | -90 | 90 | -0.0017056 | -0.00042747 | 0.0017057 | 0.00042702
2 | 4 | 2.7543 | 1.7627 | 4.6252e-09 | 0 | 0 | 0 | 0 | 0 | 1 | -90 | 90 | -0.0037482 | -0.0009389 | 0.0037486 | 0.00093873
4 | 114 | 0.79469 | 0.5086 | 6.6725e-09 | 0 | 0 | 0 | 0 | 0 | 1 | -90 | 90 | -0.017536 | -0.0044078 | 0.017539 | 0.0044089
4 | 12 | 17.716 | 11.3383 | 5.95e-08 | 0 | 0 | 0 | 0 | 0 | 1 | -90 | 90 | 0.013788 | 0.0034691 | -0.01375 | -0.0034508
3 | 5 | 0.57946 | 0.37085 | 4.8653e-09 | 0 | 0 | 0 | 0 | 0 | 1 | -90 | 90 | -0.09976 | -0.025226 | 0.099824 | 0.025267
3 | 6 | 3.9739 | 2.5433 | 1.3347e-08 | 0 | 0 | 0 | 0 | 0 | 1 | -90 | 90 | 0.09976 | 0.025226 | -0.09932 | -0.024945
5 | 37 | 0.43842 | 0.28059 | 3.6811e-09 | 0 | 0 | 0 | 0 | 0 | 1 | -90 | 90 | -0.10226 | -0.025878 | 0.10231 | 0.02591
6 | 39 | 1.7807 | 1.1396 | 2.9902e-09 | 0 | 0 | 0 | 0 | 0 | 1 | -90 | 90 | 0.073295 | 0.018423 | -0.073187 | -0.018354
114 | 36 | 0.46548 | 0.2979 | 3.9083e-09 | 0 | 0 | 0 | 0 | 0 | 1 | -90 | 90 | -0.019019 | -0.0047797 | 0.019021 | 0.0047805
12 | 11 | 6.0679 | 3.8835 | 1.019e-08 | 0 | 0 | 0 | 0 | 0 | 1 | -90 | 90 | 0.01375 | 0.0034508 | -0.013738 | -0.0034435
37 | 32 | 0.28027 | 0.17937 | 2.3532e-09 | 0 | 0 | 0 | 0 | 0 | 1 | -90 | 90 | -0.10413 | -0.026365 | 0.10416 | 0.026386
39 | 40 | 0.77222 | 0.49422 | 1.2968e-09 | 0 | 0 | 0 | 0 | 0 | 1 | -90 | 90 | 0.053477 | 0.013414 | -0.053452 | -0.013399
36 | 115 | 3.4808 | 2.2277 | 5.8452e-09 | 0 | 0 | 0 | 0 | 0 | 1 | -90 | 90 | 0.0033568 | 0.00084053 | -0.0033564 | -0.00084081
36 | 34 | 0.73812 | 0.4724 | 6.1976e-09 | 0 | 0 | 0 | 0 | 0 | 1 | -90 | 90 | -0.022377 | -0.0056211 | 0.022381 | 0.0056231
11 | 10 | 2.2506 | 1.4404 | 3.7794e-09 | 0 | 0 | 0 | 0 | 0 | 1 | -90 | 90 | 0.010195 | 0.0025558 | -0.010193 | -0.0025545
13 | 33 | 0.27395 | 0.17533 | 2.3002e-09 | 0 | 0 | 0 | 0 | 0 | 1 | -90 | 90 | 0.033064 | 0.0083029 | -0.033061 | -0.008301
13 | 30 | 0.078846 | 0.050461 | 6.6202e-10 | 0 | 0 | 0 | 0 | 0 | 1 | -90 | 90 | -0.033064 | -0.0083029 | 0.033065 | 0.0083034
33 | 34 | 1.0195 | 0.65245 | 8.5597e-09 | 0 | 0 | 0 | 0 | 0 | 1 | -90 | 90 | 0.024565 | 0.0061717 | -0.024559 | -0.0061682
30 | 31 | 0.32063 | 0.2052 | 2.6921e-09 | 0 | 0 | 0 | 0 | 0 | 1 | -90 | 90 | -0.040051 | -0.010054 | 0.040057 | 0.010058
32 | 38 | 0.13871 | 0.088772 | 1.1646e-09 | 0 | 0 | 0 | 0 | 0 | 1 | -90 | 90 | -0.14588 | -0.036863 | 0.14592 | 0.036883
32 | 31 | 0.20781 | 0.133 | 1.7448e-09 | 0 | 0 | 0 | 0 | 0 | 1 | -90 | 90 | 0.041723 | 0.010477 | -0.041719 | -0.010474
40 | 41 | 0.41731 | 0.26708 | 7.0077e-10 | 0 | 0 | 0 | 0 | 0 | 1 | -90 | 90 | 0.036093 | 0.0090481 | -0.036087 | -0.0090442
7 | 8 | 5.3374 | 3.416 | 8.963e-09 | 0 | 0 | 0 | 0 | 0 | 1 | -90 | 90 | -0.0039325 | -0.00098546 | 0.0039334 | 0.00098521
7 | 9 | 0.75247 | 0.48158 | 1.2636e-09 | 0 | 0 | 0 | 0 | 0 | 1 | -90 | 90 | 0.0014409 | 0.000361 | -0.0014408 | -0.00036111
8 | 10 | 2.318 | 1.4835 | 3.8925e-09 | 0 | 0 | 0 | 0 | 0 | 1 | -90 | 90 | -0.0092962 | -0.0023292 | 0.0092985 | 0.0023303
34 | 35 | 3.9663 | 2.5384 | 6.6605e-09 | 0 | 0 | 0 | 0 | 0 | 1 | -90 | 90 | 0.0021771 | 0.00054507 | -0.0021768 | -0.00054557
14 | 16 | 3.7076 | 2.3729 | 6.2261e-09 | 0 | 0 | 0 | 0 | 0 | 1 | -90 | 90 | -0.003141 | -0.0007872 | 0.0031414 | 0.00078684
16 | 25 | 1.5804 | 1.0114 | 2.6539e-09 | 0 | 0 | 0 | 0 | 0 | 1 | -90 | 90 | -0.0031414 | -0.00078684 | 0.0031415 | 0.00078669
25 | 26 | 2.3251 | 1.4881 | 1.9522e-08 | 0 | 0 | 0 | 0 | 0 | 1 | -90 | 90 | 0.14451 | 0.037019 | -0.14398 | -0.036683
25 | 28 | 0.24485 | 0.1567 | 2.0558e-09 | 0 | 0 | 0 | 0 | 0 | 1 | -90 | 90 | -0.14765 | -0.037805 | 0.14771 | 0.037842
17 | 118 | 2.0641 | 1.321 | 3.4661e-09 | 0 | 0 | 0 | 0 | 0 | 1 | -90 | 90 | 0.011211 | 0.0028105 | -0.011208 | -0.002809
17 | 22 | 6.4394 | 4.1212 | 1.0813e-08 | 0 | 0 | 0 | 0 | 0 | 1 | -90 | 90 | -0.011211 | -0.0028105 | 0.01122 | 0.0028152
22 | 116 | 4.2827 | 2.741 | 7.1919e-09 | 0 | 0 | 0 | 0 | 0 | 1 | -90 | 90 | 0.0028276 | 0.00070812 | -0.0028272 | -0.00070857
22 | 21 | 4.6095 | 2.9501 | 7.7405e-09 | 0 | 0 | 0 | 0 | 0 | 1 | -90 | 90 | -0.014047 | -0.0035233 | 0.014057 | 0.003529
18 | 29 | 0.75027 | 0.48017 | 6.2995e-09 | 0 | 0 | 0 | 0 | 0 | 1 | -90 | 90 | -0.15064 | -0.038694 | 0.15082 | 0.03881
18 | 27 | 0.2453 | 0.15699 | 2.0597e-09 | 0 | 0 | 0 | 0 | 0 | 1 | -90 | 90 | 0.15064 | 0.038694 | -0.15057 | -0.038655
29 | 57 | 0.10106 | 0.06468 | 8.4856e-10 | 0 | 0 | 0 | 0 | 0 | 1 | -90 | 90 | -0.15169 | -0.03903 | 0.15172 | 0.039046
27 | 28 | 1.0256 | 0.65637 | 8.6111e-09 | 0 | 0 | 0 | 0 | 0 | 1 | -90 | 90 | 0.14904 | 0.03827 | -0.14879 | -0.038113
20 | 21 | 2.672 | 1.7101 | 1.7948e-08 | 0 | 0 | 0 | 0 | 0 | 1 | -90 | 90 | -0.1027 | -0.025973 | 0.10302 | 0.026171
20 | 76 | 0.55826 | 0.35728 | 1.8749e-09 | 0 | 0 | 0 | 0 | 0 | 1 | -90 | 90 | 0.1027 | 0.025973 | -0.10264 | -0.025931
21 | 50 | 0.53703 | 0.3437 | 4.5091e-09 | 0 | 0 | 0 | 0 | 0 | 1 | -90 | 90 | -0.11707 | -0.0297 | 0.11716 | 0.029752
76 | 74 | 0.25917 | 0.16587 | 4.3521e-10 | 0 | 0 | 0 | 0 | 0 | 1 | -90 | 90 | 0.10084 | 0.02548 | -0.10081 | -0.025461
50 | 49 | 1.8585 | 1.1894 | 1.5604e-08 | 0 | 0 | 0 | 0 | 0 | 1 | -90 | 90 | -0.12285 | -0.031178 | 0.12316 | 0.031374
23 | 119 | 2.162 | 1.3837 | 3.6306e-09 | 0 | 0 | 0 | 0 | 0 | 1 | -90 | 90 | 0.0018949 | 0.00047459 | -0.0018948 | -0.00047488
23 | 74 | 0.59789 | 0.38265 | 1.004e-09 | 0 | 0 | 0 | 0 | 0 | 1 | -90 | 90 | -0.0018949 | -0.00047459 | 0.0018949 | 0.00047451
74 | 73 | 0.46249 | 0.29599 | 7.7664e-10 | 0 | 0 | 0 | 0 | 0 | 1 | -90 | 90 | 0.098915 | 0.024987 | -0.098864 | -0.024954
26 | 47 | 0.234 | 0.14976 | 1.9647e-09 | 0 | 0 | 0 | 0 | 0 | 1 | -90 | 90 | 0.13769 | 0.035107 | -0.13764 | -0.035076
26 | 46 | 1.0836 | 0.69353 | 1.8197e-09 | 0 | 0 | 0 | 0 | 0 | 1 | -90 | 90 | 0.0062905 | 0.0015761 | -0.00629 | -0.001576
47 | 51 | 0.43106 | 0.27588 | 3.6193e-09 | 0 | 0 | 0 | 0 | 0 | 1 | -90 | 90 | 0.13536 | 0.034504 | -0.13527 | -0.034449
47 | 120 | 0.97633 | 0.62485 | 1.6395e-09 | 0 | 0 | 0 | 0 | 0 | 1 | -90 | 90 | 0.0022842 | 0.00057234 | -0.0022842 | -0.00057247
46 | 45 | 1.1172 | 0.71498 | 1.876e-09 | 0 | 0 | 0 | 0 | 0 | 1 | -90 | 90 | 0.0047215 | 0.0011829 | -0.0047213 | -0.0011829
57 | 59 | 1.6736 | 1.0711 | 1.4052e-08 | 0 | 0 | 0 | 0 | 0 | 1 | -90 | 90 | -0.18284 | -0.046869 | 0.18344 | 0.047253
57 | 55 | 4.7281 | 3.026 | 7.9398e-09 | 0 | 0 | 0 | 0 | 0 | 1 | -90 | 90 | 0.031118 | 0.0078236 | -0.031069 | -0.0077929
42 | 63 | 4.222 | 2.7021 | 7.0898e-09 | 0 | 0 | 0 | 0 | 0 | 1 | -90 | 90 | -0.036583 | -0.0091685 | 0.036646 | 0.0092085
63 | 64 | 5.4031 | 3.458 | 9.0732e-09 | 0 | 0 | 0 | 0 | 0 | 1 | -90 | 90 | -0.094624 | -0.023739 | 0.095167 | 0.024086
72 | 71 | 1.0875 | 0.69598 | 1.8262e-09 | 0 | 0 | 0 | 0 | 0 | 1 | -90 | 90 | -0.0010975 | -0.00027505 | 0.0010975 | 0.00027489
71 | 68 | 0.74343 | 0.47579 | 1.2484e-09 | 0 | 0 | 0 | 0 | 0 | 1 | -90 | 90 | -0.0036588 | -0.00091683 | 0.003659 | 0.00091678
49 | 51 | 0.55294 | 0.35388 | 4.6427e-09 | 0 | 0 | 0 | 0 | 0 | 1 | -90 | 90 | -0.12781 | -0.032541 | 0.12791 | 0.032604
49 | 48 | 3.014 | 1.9289 | 5.0613e-09 | 0 | 0 | 0 | 0 | 0 | 1 | -90 | 90 | 0.0046582 | 0.0011672 | -0.0046574 | -0.0011673
73 | 75 | 3.054 | 1.9545 | 5.1284e-09 | 0 | 0 | 0 | 0 | 0 | 1 | -90 | 90 | 0.097792 | 0.024686 | -0.097467 | -0.024478
98 | 96 | 0.44967 | 0.28779 | 7.5512e-10 | 0 | 0 | 0 | 0 | 0 | 1 | -90 | 90 | -0.0024958 | -0.00062552 | 0.0024959 | 0.00062546
96 | 95 | 0.85351 | 0.54625 | 1.4333e-09 | 0 | 0 | 0 | 0 | 0 | 1 | -90 | 90 | -0.0067031 | -0.0016799 | 0.0067035 | 0.00168
51 | 121 | 0.93602 | 0.59905 | 1.5718e-09 | 0 | 0 | 0 | 0 | 0 | 1 | -90 | 90 | 0.0073607 | 0.0018448 | -0.0073602 | -0.0018446
45 | 44 | 1.3994 | 0.8956 | 2.3499e-09 | 0 | 0 | 0 | 0 | 0 | 1 | -90 | 90 | 0.003234 | 0.00081018 | -0.0032338 | -0.0008103
59 | 58 | 0.44423 | 0.28431 | 3.7299e-09 | 0 | 0 | 0 | 0 | 0 | 1 | -90 | 90 | -0.18409 | -0.047417 | 0.18425 | 0.047519
55 | 56 | 2.4849 | 1.5904 | 4.1729e-09 | 0 | 0 | 0 | 0 | 0 | 1 | -90 | 90 | 0.011871 | 0.0029762 | -0.011867 | -0.0029742
55 | 54 | 3.8164 | 2.4425 | 6.4088e-09 | 0 | 0 | 0 | 0 | 0 | 1 | -90 | 90 | 0.019198 | 0.0048167 | -0.019183 | -0.0048077
38 | 62 | 0.38692 | 0.24763 | 3.2487e-09 | 0 | 0 | 0 | 0 | 0 | 1 | -90 | 90 | -0.19423 | -0.048991 | 0.19439 | 0.049095
62 | 60 | 1.6256 | 1.0404 | 1.3649e-08 | 0 | 0 | 0 | 0 | 0 | 1 | -90 | 90 | -0.21954 | -0.055398 | 0.22041 | 0.055952
115 | 117 | 3.4263 | 2.1928 | 5.7537e-09 | 0 | 0 | 0 | 0 | 0 | 1 | -90 | 90 | 0.0033564 | 0.00084081 | -0.003356 | -0.00084108
60 | 61 | 2.5644 | 1.6412 | 4.3063e-09 | 0 | 0 | 0 | 0 | 0 | 1 | -90 | 90 | 0.13499 | 0.034312 | -0.13448 | -0.033984
60 | 58 | 3.7474 | 2.3983 | 3.1464e-08 | 0 | 0 | 0 | 0 | 0 | 1 | -90 | 90 | -0.3554 | -0.090265 | 0.3606 | 0.09359
64 | 61 | 0.84562 | 0.5412 | 1.42e-09 | 0 | 0 | 0 | 0 | 0 | 1 | -90 | 90 | -0.11184 | -0.028264 | 0.11196 | 0.028339
43 | 44 | 1.1194 | 0.71644 | 1.8798e-09 | 0 | 0 | 0 | 0 | 0 | 1 | -90 | 90 | -0.0018153 | -0.00045495 | 0.0018153 | 0.0004548
52 | 53 | 4.3999 | 2.8159 | 7.3885e-09 | 0 | 0 | 0 | 0 | 0 | 1 | -90 | 90 | -0.0044925 | -0.0011259 | 0.0044935 | 0.0011258
53 | 54 | 1.2914 | 0.8265 | 2.1686e-09 | 0 | 0 | 0 | 0 | 0 | 1 | -90 | 90 | -0.01078 | -0.0027015 | 0.010782 | 0.0027023
65 | 66 | 0.73709 | 0.47174 | 1.2378e-09 | 0 | 0 | 0 | 0 | 0 | 1 | -90 | 90 | 0.0077278 | 0.0019366 | -0.0077273 | -0.0019364
65 | 67 | 0.78261 | 0.50087 | 1.3142e-09 | 0 | 0 | 0 | 0 | 0 | 1 | -90 | 90 | -0.0093782 | -0.0023502 | 0.009379 | 0.0023506
66 | 68 | 2.589 | 1.657 | 4.3477e-09 | 0 | 0 | 0 | 0 | 0 | 1 | -90 | 90 | 0.0058181 | 0.0014579 | -0.0058171 | -0.0014577
67 | 70 | 1.2997 | 0.8318 | 2.1825e-09 | 0 | 0 | 0 | 0 | 0 | 1 | -90 | 90 | -0.009379 | -0.0023506 | 0.0093803 | 0.0023512
70 | 87 | 0.071378 | 0.045682 | 1.1986e-10 | 0 | 0 | 0 | 0 | 0 | 1 | -90 | 90 | -0.010155 | -0.0025454 | 0.010155 | 0.0025455
87 | 86 | 0.029316 | 0.018762 | 4.9229e-11 | 0 | 0 | 0 | 0 | 0 | 1 | -90 | 90 | -0.011092 | -0.0027801 | 0.011092 | 0.0027802
113 | 112 | 1.7175 | 1.0992 | 2.8841e-09 | 0 | 0 | 0 | 0 | 0 | 1 | -90 | 90 | -0.0021961 | -0.00055038 | 0.0021962 | 0.00055017
112 | 111 | 0.635 | 0.4064 | 1.0663e-09 | 0 | 0 | 0 | 0 | 0 | 1 | -90 | 90 | -0.0043816 | -0.0010979 | 0.0043817 | 0.0010979
86 | 85 | 0.13161 | 0.084228 | 2.21e-10 | 0 | 0 | 0 | 0 | 0 | 1 | -90 | 90 | -0.014797 | -0.0037089 | 0.014798 | 0.0037091
75 | 77 | 1.0578 | 0.67701 | 1.7764e-09 | 0 | 0 | 0 | 0 | 0 | 1 | -90 | 90 | 0.031142 | 0.007816 | -0.03113 | -0.0078088
75 | 78 | 0.2663 | 0.17043 | 4.4719e-10 | 0 | 0 | 0 | 0 | 0 | 1 | -90 | 90 | 0.066325 | 0.016662 | -0.066312 | -0.016654
77 | 79 | 0.30275 | 0.19376 | 5.084e-10 | 0 | 0 | 0 | 0 | 0 | 1 | -90 | 90 | 0.029041 | 0.0072851 | -0.029038 | -0.0072833
78 | 105 | 0.58045 | 0.37149 | 9.7473e-10 | 0 | 0 | 0 | 0 | 0 | 1 | -90 | 90 | 0.060274 | 0.01514 | -0.06025 | -0.015125
79 | 80 | 0.41937 | 0.26839 | 7.0423e-10 | 0 | 0 | 0 | 0 | 0 | 1 | -90 | 90 | 0.027069 | 0.0067899 | -0.027066 | -0.0067877
105 | 106 | 0.76951 | 0.49249 | 1.2922e-09 | 0 | 0 | 0 | 0 | 0 | 1 | -90 | 90 | 0.055224 | 0.013866 | -0.055198 | -0.013849
80 | 81 | 0.18734 | 0.1199 | 3.146e-10 | 0 | 0 | 0 | 0 | 0 | 1 | -90 | 90 | 0.024896 | 0.0062439 | -0.024895 | -0.0062431
106 | 104 | 0.27742 | 0.17755 | 4.6586e-10 | 0 | 0 | 0 | 0 | 0 | 1 | -90 | 90 | 0.052428 | 0.013155 | -0.05242 | -0.013149
81 | 82 | 0.52083 | 0.33333 | 8.7461e-10 | 0 | 0 | 0 | 0 | 0 | 1 | -90 | 90 | 0.023303 | 0.0058442 | -0.0233 | -0.0058422
82 | 83 | 0.32897 | 0.21054 | 5.5243e-10 | 0 | 0 | 0 | 0 | 0 | 1 | -90 | 90 | 0.020722 | 0.0051963 | -0.020721 | -0.0051953
83 | 84 | 0.45737 | 0.29271 | 7.6804e-10 | 0 | 0 | 0 | 0 | 0 | 1 | -90 | 90 | 0.019292 | 0.0048373 | -0.019291 | -0.0048362
84 | 85 | 1.0617 | 0.67946 | 1.7828e-09 | 0 | 0 | 0 | 0 | 0 | 1 | -90 | 90 | 0.016592 | 0.0041599 | -0.016589 | -0.0041579
88 | 89 | 0.51061 | 0.32679 | 8.5744e-10 | 0 | 0 | 0 | 0 | 0 | 1 | -90 | 90 | -0.0039981 | -0.001002 | 0.0039981 | 0.001002
89 | 91 | 0.1832 | 0.11725 | 3.0764e-10 | 0 | 0 | 0 | 0 | 0 | 1 | -90 | 90 | -0.005746 | -0.00144 | 0.005746 | 0.00144
91 | 92 | 0.97356 | 0.62308 | 1.6349e-09 | 0 | 0 | 0 | 0 | 0 | 1 | -90 | 90 | -0.0071814 | -0.0017998 | 0.007182 | 0.0018
90 | 92 | 0.56422 | 0.3611 | 9.4747e-10 | 0 | 0 | 0 | 0 | 0 | 1 | -90 | 90 | 0.0096449 | 0.0024174 | -0.0096443 | -0.0024171
90 | 93 | 1.3282 | 0.85007 | 2.2305e-09 | 0 | 0 | 0 | 0 | 0 | 1 | -90 | 90 | 0.0020322 | 0.00050913 | -0.0020322 | -0.00050931
90 | 94 | 0.52212 | 0.33415 | 8.7677e-10 | 0 | 0 | 0 | 0 | 0 | 1 | -90 | 90 | -0.011677 | -0.0029265 | 0.011678 | 0.002927
94 | 108 | 1.0122 | 0.64779 | 1.6997e-09 | 0 | 0 | 0 | 0 | 0 | 1 | -90 | 90 | -0.014287 | -0.0035808 | 0.014289 | 0.0035821
108 | 109 | 0.56142 | 0.35931 | 9.4278e-10 | 0 | 0 | 0 | 0 | 0 | 1 | -90 | 90 | 0.013199 | 0.0033082 | -0.013198 | -0.0033076
108 | 107 | 0.41628 | 0.26642 | 6.9904e-10 | 0 | 0 | 0 | 0 | 0 | 1 | -90 | 90 | -0.027488 | -0.0068904 | 0.027491 | 0.0068926
109 | 110 | 0.69017 | 0.44171 | 1.159e-09 | 0 | 0 | 0 | 0 | 0 | 1 | -90 | 90 | 0.010396 | 0.0026054 | -0.010395 | -0.002605
107 | 104 | 1.3741 | 0.87944 | 2.3075e-09 | 0 | 0 | 0 | 0 | 0 | 1 | -90 | 90 | -0.030355 | -0.0076102 | 0.030369 | 0.0076191
95 | 97 | 0.1761 | 0.1127 | 2.9572e-10 | 0 | 0 | 0 | 0 | 0 | 1 | -90 | 90 | -0.0089576 | -0.002245 | 0.0089578 | 0.002245
97 | 99 | 0.46007 | 0.29445 | 7.7259e-10 | 0 | 0 | 0 | 0 | 0 | 1 | -90 | 90 | -0.011015 | -0.0027605 | 0.011015 | 0.0027608
99 | 100 | 0.33841 | 0.21658 | 5.6827e-10 | 0 | 0 | 0 | 0 | 0 | 1 | -90 | 90 | -0.012365 | -0.0030992 | 0.012366 | 0.0030995
100 | 101 | 0.59816 | 0.38282 | 1.0045e-09 | 0 | 0 | 0 | 0 | 0 | 1 | -90 | 90 | -0.01463 | -0.003667 | 0.014631 | 0.0036678
101 | 102 | 0.068651 | 0.043936 | 1.1528e-10 | 0 | 0 | 0 | 0 | 0 | 1 | -90 | 90 | -0.016437 | -0.0041202 | 0.016437 | 0.0041204
102 | 103 | 0.97285 | 0.62262 | 1.6337e-09 | 0 | 0 | 0 | 0 | 0 | 1 | -90 | 90 | -0.018554 | -0.0046509 | 0.018558 | 0.0046532
103 | 104 | 0.90569 | 0.57964 | 1.5209e-09 | 0 | 0 | 0 | 0 | 0 | 1 | -90 | 90 | -0.022045 | -0.0055273 | 0.02205 | 0.0055303
110 | 111 | 0.26945 | 0.17245 | 4.5249e-10 | 0 | 0 | 0 | 0 | 0 | 1 | -90 | 90 | 0.0075323 | 0.0018875 | -0.0075321 | -0.0018874