## bus_data
BUS_I | BUS_TYPE | Pd | Qd | Gs | Bs | area | Vm | Va | baseKV | zone | Vmax | Vmin
1 | 1 | 0.00038078 | 9.5432e-05 | 0 | 0 | 1 | 0.97551 | -0.47077 | 0.4 | 1 | 1.1 | 0.9
2 | 1 | 0.00059675 | 0.00014956 | 0 | 0 | 1 | 0.97551 | -0.47071 | 0.4 | 1 | 1.1 | 0.9
3 | 1 | 0 | 0 | 0 | 0 | 1 | 0.97553 | -0.47021 | 0.4 | 1 | 1.1 | 0.9
51 | 1 | 0.00042889 | 0.00010749 | 0 | 0 | 1 | 0.97556 | -0.46972 | 0.4 | 1 | 1.1 | 0.9
50 | 1 | 0.00028296 | 7.0916e-05 | 0 | 0 | 1 | 0.97557 | -0.46945 | 0.4 | 1 | 1.1 | 0.9
5 | 1 | 0 | 0 | 0 | 0 | 1 | 0.9706 | -0.56745 | 0.4 | 1 | 1.1 | 0.9
9 | 1 | 0.0033638 | 0.00084304 | 0 | 0 | 1 | 0.97088 | -0.56193 | 0.4 | 1 | 1.1 | 0.9
19 | 1 | 0.0027533 | 0.00069005 | 0 | 0 | 1 | 0.97044 | -0.57074 | 0.4 | 1 | 1.1 | 0.9
7 | 1 | 0.0034249 | 0.00085837 | 0 | 0 | 1 | 0.97105 | -0.55858 | 0.4 | 1 | 1.1 | 0.9
18 | 1 | 0.0034245 | 0.00085825 | 0 | 0 | 1 | 0.97036 | -0.57232 | 0.4 | 1 | 1.1 | 0.9
6 | 1 | 0.0045556 | 0.0011417 | 0 | 0 | 1 | 0.97129 | -0.55375 | 0.4 | 1 | 1.1 | 0.9
8 | 1 | 0.0040072 | 0.0010043 | 0 | 0 | 1 | 0.97139 | -0.55185 | 0.4 | 1 | 1.1 | 0.9
10 | 1 | 0.018209 | 0.0045637 | 0 | 0 | 1 | 0.9719 | -0.54179 | 0.4 | 1 | 1.1 | 0.9
24 | 1 | 0.0010501 | 0.00026317 | 0 | 0 | 1 | 0.97408 | -0.49869 | 0.4 | 1 | 1.1 | 0.9
14 | 1 | 0 | 0 | 0 | 0 | 1 | 0.97571 | -0.46665 | 0.4 | 1 | 1.1 | 0.9
11 | 1 | 0.012727 | 0.0031896 | 0 | 0 | 1 | 0.97661 | -0.44913 | 0.4 | 1 | 1.1 | 0.9
12 | 1 | 0 | 0 | 0 | 0 | 1 | 0.977 | -0.4415 | 0.4 | 1 | 1.1 | 0.9
15 | 1 | 0 | 0 | 0 | 0 | 1 | 0.97793 | -0.42328 | 0.4 | 1 | 1.1 | 0.9
13 | 1 | 0 | 0 | 0 | 0 | 1 | 0.97689 | -0.44358 | 0.4 | 1 | 1.1 | 0.9
16 | 1 | 0 | 0 | 0 | 0 | 1 | 0.97656 | -0.45004 | 0.4 | 1 | 1.1 | 0.9
17 | 1 | 0 | 0 | 0 | 0 | 1 | 0.97724 | -0.43665 | 0.4 | 1 | 1.1 | 0.9
25 | 1 | 0.0074321 | 0.0018627 | 0 | 0 | 1 | 0.97536 | -0.47373 | 0.4 | 1 | 1.1 | 0.9
26 | 1 | 0.00030224 | 7.5749e-05 | 0 | 0 | 1 | 0.97557 | -0.46943 | 0.4 | 1 | 1.1 | 0.9
22 | 1 | 0.021646 | 0.0054249 | 0 | 0 | 1 | 0.97546 | -0.47161 | 0.4 | 1 | 1.1 | 0.9
40 | 1 | 0.0024692 | 0.00061883 | 0 | 0 | 1 | 0.97775 | -0.4268 | 0.4 | 1 | 1.1 | 0.9
39 | 1 | 0.0035009 | 0.00087741 | 0 | 0 | 1 | 0.97948 | -0.39296 | 0.4 | 1 | 1.1 | 0.9
37 | 1 | 0.0060525 | 0.0015169 | 0 | 0 | 1 | 0.97506 | -0.47959 | 0.4 | 1 | 1.1 | 0.9
41 | 1 | 0 | 0 | 0 | 0 | 1 | 0.97702 | -0.44106 | 0.4 | 1 | 1.1 | 0.9
43 | 1 | 0.0030306 | 0.00075954 | 0 | 0 | 1 | 0.97517 | -0.4774 | 0.4 | 1 | 1.1 | 0.9
28 | 1 | 0.0048809 | 0.0012233 | 0 | 0 | 1 | 0.98028 | -0.37724 | 0.4 | 1 | 1.1 | 0.9
36 | 1 | 0.0063258 | 0.0015854 | 0 | 0 | 1 | 0.97497 | -0.48129 | 0.4 | 1 | 1.1 | 0.9
85 | 1 | 0.0072045 | 0.0018056 | 0 | 0 | 1 | 0.97679 | -0.44565 | 0.4 | 1 | 1.1 | 0.9
20 | 1 | 0.018568 | 0.0046536 | 0 | 0 | 1 | 0.97663 | -0.449 | 0.4 | 1 | 1.1 | 0.9
21 | 1 | 0.0073862 | 0.0018512 | 0 | 0 | 1 | 0.97668 | -0.44804 | 0.4 | 1 | 1.1 | 0.9
31 | 1 | 0.01051 | 0.0026341 | 0 | 0 | 1 | 0.9773 | -0.43574 | 0.4 | 1 | 1.1 | 0.9
29 | 1 | 0.0024565 | 0.00061565 | 0 | 0 | 1 | 0.97897 | -0.4031 | 0.4 | 1 | 1.1 | 0.9
23 | 1 | 0 | 0 | 0 | 0 | 1 | 0.98172 | -0.34932 | 0.4 | 1 | 1.1 | 0.9
27 | 1 | 0 | 0 | 0 | 0 | 1 | 0.98257 | -0.33283 | 0.4 | 1 | 1.1 | 0.9
35 | 1 | 0.0013279 | 0.0003328 | 0 | 0 | 1 | 0.98379 | -0.30908 | 0.4 | 1 | 1.1 | 0.9
34 | 1 | 0.0010757 | 0.00026959 | 0 | 0 | 1 | 0.98211 | -0.34175 | 0.4 | 1 | 1.1 | 0.9
42 | 1 | 0.0043659 | 0.0010942 | 0 | 0 | 1 | 0.9751 | -0.47867 | 0.4 | 1 | 1.1 | 0.9
48 | 1 | 0.0042722 | 0.0010707 | 0 | 0 | 1 | 0.98391 | -0.30673 | 0.4 | 1 | 1.1 | 0.9
33 | 1 | 0.00079926 | 0.00020031 | 0 | 0 | 1 | 0.9814 | -0.35551 | 0.4 | 1 | 1.1 | 0.9
30 | 1 | 0.00050886 | 0.00012753 | 0 | 0 | 1 | 0.98041 | -0.37477 | 0.4 | 1 | 1.1 | 0.9
32 | 1 | 0 | 0 | 0 | 0 | 1 | 0.98132 | -0.35718 | 0.4 | 1 | 1.1 | 0.9
69 | 1 | 0.018439 | 0.0046213 | 0 | 0 | 1 | 0.989 | -0.21075 | 0.4 | 1 | 1.1 | 0.9
70 | 1 | 0.024568 | 0.0061573 | 0 | 0 | 1 | 0.9883 | -0.2242 | 0.4 | 1 | 1.1 | 0.9
71 | 1 | 0 | 0 | 0 | 0 | 1 | 0.98956 | -0.1999 | 0.4 | 1 | 1.1 | 0.9
72 | 1 | 0.016024 | 0.0040159 | 0 | 0 | 1 | 0.98705 | -0.24862 | 0.4 | 1 | 1.1 | 0.9
73 | 1 | 0 | 0 | 0 | 0 | 1 | 0.99035 | -0.18458 | 0.4 | 1 | 1.1 | 0.9
75 | 1 | 0 | 0 | 0 | 0 | 1 | 0.99064 | -0.17892 | 0.4 | 1 | 1.1 | 0.9
84 | 1 | 0.057465 | 0.014402 | 0 | 0 | 1 | 0.98361 | -0.31536 | 0.4 | 1 | 1.1 | 0.9
83 | 1 | 0.056248 | 0.014097 | 0 | 0 | 1 | 0.98341 | -0.31918 | 0.4 | 1 | 1.1 | 0.9
56 | 1 | 0 | 0 | 0 | 0 | 1 | 0.99255 | -0.14205 | 0.4 | 1 | 1.1 | 0.9
57 | 1 | 0.0053792 | 0.0013482 | 0 | 0 | 1 | 0.98854 | -0.21933 | 0.4 | 1 | 1.1 | 0.9
58 | 1 | 0.027581 | 0.0069124 | 0 | 0 | 1 | 0.99245 | -0.14409 | 0.4 | 1 | 1.1 | 0.9
55 | 1 | 0.0043637 | 0.0010937 | 0 | 0 | 1 | 0.9969 | -0.058963 | 0.4 | 1 | 1.1 | 0.9
76 | 1 | 0.010409 | 0.0026088 | 0 | 0 | 1 | 0.98937 | -0.20362 | 0.4 | 1 | 1.1 | 0.9
82 | 1 | 0.015285 | 0.0038309 | 0 | 0 | 1 | 0.98917 | -0.20745 | 0.4 | 1 | 1.1 | 0.9
49 | 1 | 0.0067503 | 0.0016918 | 0 | 0 | 1 | 0.98448 | -0.29577 | 0.4 | 1 | 1.1 | 0.9
38 | 1 | 0.016851 | 0.0042232 | 0 | 0 | 1 | 0.9749 | -0.48277 | 0.4 | 1 | 1.1 | 0.9
44 | 1 | 0.0061125 | 0.0015319 | 0 | 0 | 1 | 0.9751 | -0.47878 | 0.4 | 1 | 1.1 | 0.9
45 | 1 | 0.018678 | 0.0046812 | 0 | 0 | 1 | 0.98628 | -0.26095 | 0.4 | 1 | 1.1 | 0.9
46 | 1 | 0.0044472 | 0.0011146 | 0 | 0 | 1 | 0.98546 | -0.2769 | 0.4 | 1 | 1.1 | 0.9
54 | 1 | 0.025684 | 0.0064369 | 0 | 0 | 1 | 0.99708 | -0.054947 | 0.4 | 1 | 1.1 | 0.9
47 | 1 | 0.0045248 | 0.001134 | 0 | 0 | 1 | 0.98501 | -0.28552 | 0.4 | 1 | 1.1 | 0.9
52 | 3 | 0.015042 | 0.0037698 | 0 | 0 | 1 | 1 | 0 | 0.4 | 1 | 1.1 | 0.9
53 | 1 | 0.0020101 | 0.00050377 | 0 | 0 | 1 | 0.99891 | -0.020596 | 0.4 | 1 | 1.1 | 0.9
59 | 1 | 0.0025525 | 0.00063972 | 0 | 0 | 1 | 0.98701 | -0.24909 | 0.4 | 1 | 1.1 | 0.9
60 | 1 | 0 | 0 | 0 | 0 | 1 | 0.98684 | -0.25241 | 0.4 | 1 | 1.1 | 0.9
61 | 1 | 0.0040974 | 0.0010269 | 0 | 0 | 1 | 0.98616 | -0.2657 | 0.4 | 1 | 1.1 | 0.9
62 | 1 | 0 | 0 | 0 | 0 | 1 | 0.98486 | -0.29083 | 0.4 | 1 | 1.1 | 0.9
77 | 1 | 0.015281 | 0.0038297 | 0 | 0 | 1 | 0.98609 | -0.26697 | 0.4 | 1 | 1.1 | 0.9
67 | 1 | 0 | 0 | 0 | 0 | 1 | 0.98426 | -0.30262 | 0.4 | 1 | 1.1 | 0.9
78 | 1 | 0.011574 | 0.0029008 | 0 | 0 | 1 | 0.98445 | -0.29889 | 0.4 | 1 | 1.1 | 0.9
63 | 1 | 0.016773 | 0.0042036 | 0 | 0 | 1 | 0.98284 | -0.33041 | 0.4 | 1 | 1.1 | 0.9
64 | 1 | 0.0070766 | 0.0017736 | 0 | 0 | 1 | 0.98344 | -0.31857 | 0.4 | 1 | 1.1 | 0.9
66 | 1 | 0.01289 | 0.0032305 | 0 | 0 | 1 | 0.98369 | -0.31378 | 0.4 | 1 | 1.1 | 0.9
68 | 1 | 0.0085345 | 0.002139 | 0 | 0 | 1 | 0.98392 | -0.3093 | 0.4 | 1 | 1.1 | 0.9
80 | 1 | 0 | 0 | 0 | 0 | 1 | 0.98372 | -0.31315 | 0.4 | 1 | 1.1 | 0.9
79 | 1 | 0.015375 | 0.0038533 | 0 | 0 | 1 | 0.98351 | -0.31718 | 0.4 | 1 | 1.1 | 0.9
81 | 1 | 0.0061682 | 0.0015459 | 0 | 0 | 1 | 0.98353 | -0.3168 | 0.4 | 1 | 1.1 | 0.9

## generator_data
GEN_BUS | PG | QG | QMAX | QMIN | VG | MBASE | GEN_STATUS | PMAX | PMIN
52 | 0.61484 | 0.1577 | 10 | -10 | 1 | 100 | 1 | 10 | 0

## branch_data
F_BUS | T_BUS | BR_R | BR_X | BR_B | RATE_A | RATE_B | RATE_C | TAP | SHIFT | BR_STATUS | ANGMIN | ANGMAX | P_in | Q_in | P_out | Q_out
1 | 2 | 0.73452 | 0.47009 | 1.2335e-09 | 0 | 0 | 0 | 0 | 0 | 1 | -90 | 90 | -0.00038077 | -9.5435e-05 | 0.00038077 | 9.5318e-05
2 | 3 | 2.1485 | 1.375 | 3.6078e-09 | 0 | 0 | 0 | 0 | 0 | 1 | -90 | 90 | -0.00097751 | -0.00024488 | 0.00097753 | 0.00024456
3 | 51 | 2.153 | 1.3779 | 3.6155e-09 | 0 | 0 | 0 | 0 | 0 | 1 | -90 | 90 | -0.00097753 | -0.00024456 | 0.00097755 | 0.00024423
51 | 50 | 0.82568 | 0.52844 | 1.3865e-09 | 0 | 0 | 0 | 0 | 0 | 1 | -90 | 90 | -0.0014064 | -0.00035172 | 0.0014065 | 0.0003516
50 | 26 | 0.03549 | 0.022713 | 5.9596e-11 | 0 | 0 | 0 | 0 | 0 | 1 | -90 | 90 | -0.0016894 | -0.00042252 | 0.0016894 | 0.00042251
5 | 9 | 3.77 | 2.4128 | 6.3308e-09 | 0 | 0 | 0 | 0 | 0 | 1 | -90 | 90 | -0.0061788 | -0.0015485 | 0.0061804 | 0.0015489
5 | 19 | 2.2516 | 1.441 | 3.7811e-09 | 0 | 0 | 0 | 0 | 0 | 1 | -90 | 90 | 0.0061788 | 0.0015485 | -0.0061779 | -0.0015482
9 | 7 | 1.4855 | 0.95069 | 2.4945e-09 | 0 | 0 | 0 | 0 | 0 | 1 | -90 | 90 | -0.0095441 | -0.002392 | 0.0095456 | 0.0023928
19 | 18 | 1.9459 | 1.2454 | 3.2677e-09 | 0 | 0 | 0 | 0 | 0 | 1 | -90 | 90 | 0.0034246 | 0.00085816 | -0.0034244 | -0.0008583
7 | 6 | 1.5739 | 1.0073 | 2.643e-09 | 0 | 0 | 0 | 0 | 0 | 1 | -90 | 90 | -0.01297 | -0.0032512 | 0.012973 | 0.0032528
6 | 8 | 0.45712 | 0.29256 | 7.6763e-10 | 0 | 0 | 0 | 0 | 0 | 1 | -90 | 90 | -0.017529 | -0.0043946 | 0.01753 | 0.0043956
8 | 10 | 1.9775 | 1.2656 | 3.3208e-09 | 0 | 0 | 0 | 0 | 0 | 1 | -90 | 90 | -0.021538 | -0.0053999 | 0.021548 | 0.0054062
10 | 24 | 4.6024 | 2.9455 | 7.7287e-09 | 0 | 0 | 0 | 0 | 0 | 1 | -90 | 90 | -0.039757 | -0.00997 | 0.039838 | 0.010022
24 | 14 | 3.3455 | 2.1411 | 5.6179e-09 | 0 | 0 | 0 | 0 | 0 | 1 | -90 | 90 | -0.040889 | -0.010285 | 0.040951 | 0.010324
14 | 25 | 1.4416 | 0.9226 | 2.4208e-09 | 0 | 0 | 0 | 0 | 0 | 1 | -90 | 90 | 0.020951 | 0.0052544 | -0.020944 | -0.0052501
14 | 26 | 5.9457 | 3.8052 | 9.9843e-09 | 0 | 0 | 0 | 0 | 0 | 1 | -90 | 90 | 0.0019919 | 0.00049748 | -0.0019916 | -0.00049826
14 | 22 | 0.9781 | 0.62598 | 1.6425e-09 | 0 | 0 | 0 | 0 | 0 | 1 | -90 | 90 | 0.02165 | 0.0054282 | -0.021645 | -0.0054251
14 | 12 | 1.2587 | 0.80555 | 4.2273e-09 | 0 | 0 | 0 | 0 | 0 | 1 | -90 | 90 | -0.085544 | -0.021504 | 0.085647 | 0.02157
11 | 12 | 2.5628 | 1.6402 | 4.3036e-09 | 0 | 0 | 0 | 0 | 0 | 1 | -90 | 90 | -0.012726 | -0.0031897 | 0.012731 | 0.0031922
12 | 15 | 0.79549 | 0.50912 | 4.0075e-09 | 0 | 0 | 0 | 0 | 0 | 1 | -90 | 90 | -0.098378 | -0.024762 | 0.098464 | 0.024816
15 | 40 | 0.38813 | 0.2484 | 6.5177e-10 | 0 | 0 | 0 | 0 | 0 | 1 | -90 | 90 | 0.038992 | 0.0098054 | -0.038985 | -0.0098013
15 | 39 | 0.95013 | 0.60808 | 4.7866e-09 | 0 | 0 | 0 | 0 | 0 | 1 | -90 | 90 | -0.13746 | -0.034622 | 0.13766 | 0.034749
13 | 16 | 0.94453 | 0.6045 | 1.5861e-09 | 0 | 0 | 0 | 0 | 0 | 1 | -90 | 90 | 0.029282 | 0.0073589 | -0.029273 | -0.0073532
13 | 17 | 1.0153 | 0.6498 | 1.705e-09 | 0 | 0 | 0 | 0 | 0 | 1 | -90 | 90 | -0.029282 | -0.0073589 | 0.029292 | 0.0073649
16 | 37 | 4.3155 | 2.7619 | 7.2468e-09 | 0 | 0 | 0 | 0 | 0 | 1 | -90 | 90 | 0.029273 | 0.0073533 | -0.029232 | -0.0073276
17 | 41 | 2.6217 | 1.6779 | 4.4026e-09 | 0 | 0 | 0 | 0 | 0 | 1 | -90 | 90 | 0.0072075 | 0.0018068 | -0.0072059 | -0.0018062
17 | 40 | 1.1572 | 0.74063 | 1.9433e-09 | 0 | 0 | 0 | 0 | 0 | 1 | -90 | 90 | -0.036499 | -0.0091717 | 0.036516 | 0.0091825
25 | 43 | 1.1586 | 0.74151 | 1.9456e-09 | 0 | 0 | 0 | 0 | 0 | 1 | -90 | 90 | 0.013512 | 0.0033874 | -0.013509 | -0.0033861
39 | 28 | 0.48126 | 0.30801 | 2.4245e-09 | 0 | 0 | 0 | 0 | 0 | 1 | -90 | 90 | -0.14116 | -0.035626 | 0.14126 | 0.035694
37 | 36 | 0.3131 | 0.20038 | 5.2578e-10 | 0 | 0 | 0 | 0 | 0 | 1 | -90 | 90 | 0.023179 | 0.0058107 | -0.023177 | -0.0058095
41 | 85 | 2.7255 | 1.7443 | 4.5768e-09 | 0 | 0 | 0 | 0 | 0 | 1 | -90 | 90 | 0.0072059 | 0.0018062 | -0.0072044 | -0.0018057
43 | 42 | 0.51758 | 0.33125 | 8.6915e-10 | 0 | 0 | 0 | 0 | 0 | 1 | -90 | 90 | 0.010479 | 0.0026265 | -0.010478 | -0.0026262
28 | 23 | 0.82838 | 0.53016 | 4.1732e-09 | 0 | 0 | 0 | 0 | 0 | 1 | -90 | 90 | -0.14614 | -0.036917 | 0.14634 | 0.037042
36 | 38 | 0.37248 | 0.23839 | 6.2549e-10 | 0 | 0 | 0 | 0 | 0 | 1 | -90 | 90 | 0.016852 | 0.0042241 | -0.01685 | -0.0042234
20 | 21 | 0.22091 | 0.14138 | 3.7097e-10 | 0 | 0 | 0 | 0 | 0 | 1 | -90 | 90 | -0.018568 | -0.0046537 | 0.018568 | 0.0046542
21 | 31 | 2.028 | 1.2979 | 3.4055e-09 | 0 | 0 | 0 | 0 | 0 | 1 | -90 | 90 | -0.025955 | -0.0065054 | 0.02597 | 0.0065149
31 | 29 | 3.8387 | 2.4568 | 6.4462e-09 | 0 | 0 | 0 | 0 | 0 | 1 | -90 | 90 | -0.03648 | -0.009149 | 0.036537 | 0.0091847
29 | 30 | 3.1308 | 2.0037 | 5.2574e-09 | 0 | 0 | 0 | 0 | 0 | 1 | -90 | 90 | -0.038993 | -0.0098003 | 0.039046 | 0.0098336
23 | 27 | 0.49031 | 0.3138 | 2.4701e-09 | 0 | 0 | 0 | 0 | 0 | 1 | -90 | 90 | -0.14634 | -0.037042 | 0.14646 | 0.037116
27 | 35 | 0.55125 | 0.3528 | 2.7771e-09 | 0 | 0 | 0 | 0 | 0 | 1 | -90 | 90 | -0.18797 | -0.047597 | 0.18818 | 0.047735
27 | 34 | 0.93385 | 0.59767 | 1.5682e-09 | 0 | 0 | 0 | 0 | 0 | 1 | -90 | 90 | 0.041511 | 0.010482 | -0.041493 | -0.010471
35 | 48 | 0.054164 | 0.034665 | 2.7287e-10 | 0 | 0 | 0 | 0 | 0 | 1 | -90 | 90 | -0.18951 | -0.048067 | 0.18953 | 0.048081
34 | 33 | 1.477 | 0.94527 | 2.4803e-09 | 0 | 0 | 0 | 0 | 0 | 1 | -90 | 90 | 0.040417 | 0.010201 | -0.040391 | -0.010184
42 | 44 | 0.075217 | 0.048139 | 1.2631e-10 | 0 | 0 | 0 | 0 | 0 | 1 | -90 | 90 | 0.0061124 | 0.001532 | -0.0061123 | -0.001532
48 | 49 | 0.2476 | 0.15846 | 1.2473e-09 | 0 | 0 | 0 | 0 | 0 | 1 | -90 | 90 | -0.1938 | -0.049152 | 0.1939 | 0.049217
33 | 32 | 0.18319 | 0.11724 | 3.0763e-10 | 0 | 0 | 0 | 0 | 0 | 1 | -90 | 90 | 0.039591 | 0.0099841 | -0.039588 | -0.0099821
30 | 32 | 1.9238 | 1.2312 | 3.2305e-09 | 0 | 0 | 0 | 0 | 0 | 1 | -90 | 90 | -0.039555 | -0.0099611 | 0.039588 | 0.0099821
69 | 70 | 1.4517 | 0.92906 | 2.4377e-09 | 0 | 0 | 0 | 0 | 0 | 1 | -90 | 90 | 0.040636 | 0.010201 | -0.04061 | -0.010184
69 | 71 | 0.80664 | 0.51625 | 1.3546e-09 | 0 | 0 | 0 | 0 | 0 | 1 | -90 | 90 | -0.059075 | -0.014822 | 0.059106 | 0.014841
70 | 72 | 6.6611 | 4.2631 | 1.1186e-08 | 0 | 0 | 0 | 0 | 0 | 1 | -90 | 90 | 0.016042 | 0.0040268 | -0.016024 | -0.0040159
71 | 73 | 1.1397 | 0.7294 | 1.9138e-09 | 0 | 0 | 0 | 0 | 0 | 1 | -90 | 90 | -0.059106 | -0.014841 | 0.059149 | 0.014869
73 | 75 | 0.14414 | 0.09225 | 4.841e-10 | 0 | 0 | 0 | 0 | 0 | 1 | -90 | 90 | -0.17359 | -0.04383 | 0.17363 | 0.04386
73 | 84 | 5.0215 | 3.2138 | 8.4325e-09 | 0 | 0 | 0 | 0 | 0 | 1 | -90 | 90 | 0.11444 | 0.028961 | -0.11372 | -0.028506
75 | 76 | 4.2236 | 2.7031 | 7.0926e-09 | 0 | 0 | 0 | 0 | 0 | 1 | -90 | 90 | 0.025728 | 0.00646 | -0.025698 | -0.0064414
75 | 58 | 0.77334 | 0.49494 | 3.896e-09 | 0 | 0 | 0 | 0 | 0 | 1 | -90 | 90 | -0.19936 | -0.05032 | 0.19969 | 0.050533
84 | 83 | 0.29474 | 0.18864 | 4.9495e-10 | 0 | 0 | 0 | 0 | 0 | 1 | -90 | 90 | 0.056258 | 0.014104 | -0.056247 | -0.014097
56 | 57 | 3.215 | 2.0576 | 5.3989e-09 | 0 | 0 | 0 | 0 | 0 | 1 | -90 | 90 | 0.1065 | 0.027001 | -0.10611 | -0.026749
56 | 58 | 0.03993 | 0.025555 | 2.0116e-10 | 0 | 0 | 0 | 0 | 0 | 1 | -90 | 90 | 0.2273 | 0.05746 | -0.22727 | -0.057445
56 | 55 | 1.1108 | 0.71093 | 5.5961e-09 | 0 | 0 | 0 | 0 | 0 | 1 | -90 | 90 | -0.3338 | -0.08446 | 0.33514 | 0.085315
57 | 59 | 1.2974 | 0.83037 | 2.1788e-09 | 0 | 0 | 0 | 0 | 0 | 1 | -90 | 90 | 0.10073 | 0.025401 | -0.10059 | -0.02531
55 | 53 | 0.50952 | 0.32609 | 2.5669e-09 | 0 | 0 | 0 | 0 | 0 | 1 | -90 | 90 | -0.3395 | -0.086409 | 0.34013 | 0.086811
76 | 82 | 1.0975 | 0.70241 | 1.843e-09 | 0 | 0 | 0 | 0 | 0 | 1 | -90 | 90 | 0.015288 | 0.0038325 | -0.015285 | -0.0038309
49 | 47 | 0.22364 | 0.14313 | 1.1267e-09 | 0 | 0 | 0 | 0 | 0 | 1 | -90 | 90 | -0.20065 | -0.050909 | 0.20075 | 0.050972
45 | 46 | 0.334 | 0.21376 | 1.6826e-09 | 0 | 0 | 0 | 0 | 0 | 1 | -90 | 90 | 0.20997 | 0.053378 | -0.20981 | -0.053275
45 | 54 | 4.0051 | 2.5633 | 2.0177e-08 | 0 | 0 | 0 | 0 | 0 | 1 | -90 | 90 | -0.22865 | -0.058058 | 0.23094 | 0.059523
46 | 47 | 0.18437 | 0.118 | 9.2884e-10 | 0 | 0 | 0 | 0 | 0 | 1 | -90 | 90 | 0.20536 | 0.05216 | -0.20528 | -0.052106
54 | 52 | 0.97293 | 0.62267 | 4.9014e-09 | 0 | 0 | 0 | 0 | 0 | 1 | -90 | 90 | -0.25663 | -0.065959 | 0.25731 | 0.066398
52 | 53 | 0.27274 | 0.17456 | 1.374e-09 | 0 | 0 | 0 | 0 | 0 | 1 | -90 | 90 | 0.34248 | 0.087533 | -0.34214 | -0.087315
59 | 60 | 0.14818 | 0.094834 | 2.4883e-10 | 0 | 0 | 0 | 0 | 0 | 1 | -90 | 90 | 0.098035 | 0.02467 | -0.09802 | -0.02466
60 | 61 | 2.9912 | 1.9143 | 5.023e-09 | 0 | 0 | 0 | 0 | 0 | 1 | -90 | 90 | 0.019391 | 0.0048645 | -0.019379 | -0.0048572
60 | 62 | 2.1351 | 1.3664 | 3.5854e-09 | 0 | 0 | 0 | 0 | 0 | 1 | -90 | 90 | 0.078628 | 0.019795 | -0.078484 | -0.019704
61 | 77 | 0.36295 | 0.23229 | 6.095e-10 | 0 | 0 | 0 | 0 | 0 | 1 | -90 | 90 | 0.015282 | 0.0038303 | -0.015281 | -0.0038297
62 | 67 | 0.99508 | 0.63685 | 1.671e-09 | 0 | 0 | 0 | 0 | 0 | 1 | -90 | 90 | 0.051512 | 0.012935 | -0.051483 | -0.012917
62 | 78 | 1.2989 | 0.83132 | 2.1813e-09 | 0 | 0 | 0 | 0 | 0 | 1 | -90 | 90 | 0.026973 | 0.0067683 | -0.026962 | -0.0067619
67 | 68 | 1.9743 | 1.2636 | 3.3154e-09 | 0 | 0 | 0 | 0 | 0 | 1 | -90 | 90 | 0.01471 | 0.0036881 | -0.014705 | -0.0036854
67 | 66 | 1.3194 | 0.8444 | 2.2156e-09 | 0 | 0 | 0 | 0 | 0 | 1 | -90 | 90 | 0.036773 | 0.0092289 | -0.036753 | -0.0092166
78 | 79 | 5.1632 | 3.3044 | 8.6704e-09 | 0 | 0 | 0 | 0 | 0 | 1 | -90 | 90 | 0.015388 | 0.0038611 | -0.015375 | -0.0038533
63 | 64 | 3.0576 | 1.9569 | 5.1346e-09 | 0 | 0 | 0 | 0 | 0 | 1 | -90 | 90 | -0.016772 | -0.0042036 | 0.016782 | 0.0042092
64 | 66 | 0.87085 | 0.55734 | 1.4624e-09 | 0 | 0 | 0 | 0 | 0 | 1 | -90 | 90 | -0.023858 | -0.0059828 | 0.023864 | 0.0059861
68 | 80 | 2.7043 | 1.7308 | 4.5412e-09 | 0 | 0 | 0 | 0 | 0 | 1 | -90 | 90 | 0.0061704 | 0.0015465 | -0.0061692 | -0.0015462
80 | 81 | 2.5669 | 1.6428 | 4.3105e-09 | 0 | 0 | 0 | 0 | 0 | 1 | -90 | 90 | 0.0061692 | 0.0015462 | -0.0061682 | -0.0015459