## bus_data
BUS_I | BUS_TYPE | Pd | Qd | Gs | Bs | area | Vm | Va | baseKV | zone | Vmax | Vmin
1 | 1 | 0.017711 | 0.0044388 | 0 | 0 | 1 | 0.9815 | -0.35512 | 0.4 | 1 | 1.1 | 0.9
2 | 1 | 0.0046285 | 0.00116 | 0 | 0 | 1 | 0.98129 | -0.35922 | 0.4 | 1 | 1.1 | 0.9
3 | 1 | 0 | 0 | 0 | 0 | 1 | 0.98273 | -0.33113 | 0.4 | 1 | 1.1 | 0.9
4 | 1 | 0.0059635 | 0.0014946 | 0 | 0 | 1 | 0.98112 | -0.36256 | 0.4 | 1 | 1.1 | 0.9
5 | 1 | 0.038858 | 0.0097387 | 0 | 0 | 1 | 0.9821 | -0.3435 | 0.4 | 1 | 1.1 | 0.9
6 | 1 | 0 | 0 | 0 | 0 | 1 | 0.98317 | -0.32265 | 0.4 | 1 | 1.1 | 0.9
45 | 1 | 0.0061501 | 0.0015414 | 0 | 0 | 1 | 0.98099 | -0.36504 | 0.4 | 1 | 1.1 | 0.9
44 | 1 | 0.0067498 | 0.0016917 | 0 | 0 | 1 | 0.98308 | -0.32436 | 0.4 | 1 | 1.1 | 0.9
43 | 1 | 0.0080247 | 0.0020112 | 0 | 0 | 1 | 0.9839 | -0.30847 | 0.4 | 1 | 1.1 | 0.9
39 | 1 | 0.0054559 | 0.0013674 | 0 | 0 | 1 | 0.98043 | -0.37585 | 0.4 | 1 | 1.1 | 0.9
72 | 1 | 0.0048124 | 0.0012061 | 0 | 0 | 1 | 0.98695 | -0.24942 | 0.4 | 1 | 1.1 | 0.9
7 | 1 | 0.040249 | 0.010087 | 0 | 0 | 1 | 0.9944 | -0.10665 | 0.4 | 1 | 1.1 | 0.9
8 | 1 | 0 | 0 | 0 | 0 | 1 | 0.99524 | -0.090378 | 0.4 | 1 | 1.1 | 0.9
9 | 1 | 0 | 0 | 0 | 0 | 1 | 0.99574 | -0.08082 | 0.4 | 1 | 1.1 | 0.9
10 | 1 | 0.067274 | 0.016861 | 0 | 0 | 1 | 0.99356 | -0.12248 | 0.4 | 1 | 1.1 | 0.9
71 | 3 | 0.0044233 | 0.0011086 | 0 | 0 | 1 | 1 | 0 | 0.4 | 1 | 1.1 | 0.9
68 | 1 | 0.0084692 | 0.0021226 | 0 | 0 | 1 | 0.99505 | -0.094141 | 0.4 | 1 | 1.1 | 0.9
75 | 1 | 0 | 0 | 0 | 0 | 1 | 0.98977 | -0.195 | 0.4 | 1 | 1.1 | 0.9
53 | 1 | 0.0046807 | 0.0011731 | 0 | 0 | 1 | 0.99901 | -0.018878 | 0.4 | 1 | 1.1 | 0.9
69 | 1 | 0.0064329 | 0.0016122 | 0 | 0 | 1 | 0.99467 | -0.10154 | 0.4 | 1 | 1.1 | 0.9
76 | 1 | 0.049822 | 0.012487 | 0 | 0 | 1 | 0.9886 | -0.21787 | 0.4 | 1 | 1.1 | 0.9
73 | 1 | 0 | 0 | 0 | 0 | 1 | 0.98734 | -0.24177 | 0.4 | 1 | 1.1 | 0.9
11 | 1 | 0.0075819 | 0.0019002 | 0 | 0 | 1 | 0.99587 | -0.079316 | 0.4 | 1 | 1.1 | 0.9
12 | 1 | 0 | 0 | 0 | 0 | 1 | 0.99478 | -0.10022 | 0.4 | 1 | 1.1 | 0.9
13 | 1 | 0 | 0 | 0 | 0 | 1 | 0.99622 | -0.072547 | 0.4 | 1 | 1.1 | 0.9
14 | 1 | 0.0083323 | 0.0020883 | 0 | 0 | 1 | 0.99454 | -0.1049 | 0.4 | 1 | 1.1 | 0.9
15 | 1 | 0.0047465 | 0.0011896 | 0 | 0 | 1 | 0.99468 | -0.10229 | 0.4 | 1 | 1.1 | 0.9
16 | 1 | 0 | 0 | 0 | 0 | 1 | 0.99359 | -0.12329 | 0.4 | 1 | 1.1 | 0.9
17 | 1 | 0 | 0 | 0 | 0 | 1 | 0.99762 | -0.04558 | 0.4 | 1 | 1.1 | 0.9
18 | 1 | 0.0059987 | 0.0015034 | 0 | 0 | 1 | 0.99605 | -0.075835 | 0.4 | 1 | 1.1 | 0.9
19 | 1 | 0.0063766 | 0.0015981 | 0 | 0 | 1 | 0.99344 | -0.12621 | 0.4 | 1 | 1.1 | 0.9
49 | 1 | 0.012013 | 0.0030108 | 0 | 0 | 1 | 0.99751 | -0.047712 | 0.4 | 1 | 1.1 | 0.9
54 | 1 | 0.00494 | 0.0012381 | 0 | 0 | 1 | 0.9959 | -0.078719 | 0.4 | 1 | 1.1 | 0.9
20 | 1 | 0 | 0 | 0 | 0 | 1 | 0.99331 | -0.1286 | 0.4 | 1 | 1.1 | 0.9
21 | 1 | 0 | 0 | 0 | 0 | 1 | 0.99276 | -0.13931 | 0.4 | 1 | 1.1 | 0.9
22 | 1 | 0.01048 | 0.0026266 | 0 | 0 | 1 | 0.99253 | -0.14383 | 0.4 | 1 | 1.1 | 0.9
23 | 1 | 0.011218 | 0.0028115 | 0 | 0 | 1 | 0.99245 | -0.1453 | 0.4 | 1 | 1.1 | 0.9
60 | 1 | 0.008505 | 0.0021316 | 0 | 0 | 1 | 0.97046 | -0.57178 | 0.4 | 1 | 1.1 | 0.9
59 | 1 | 0 | 0 | 0 | 0 | 1 | 0.97069 | -0.5673 | 0.4 | 1 | 1.1 | 0.9
25 | 1 | 0.0053534 | 0.0013417 | 0 | 0 | 1 | 0.97459 | -0.49019 | 0.4 | 1 | 1.1 | 0.9
26 | 1 | 0.0056704 | 0.0014211 | 0 | 0 | 1 | 0.97345 | -0.51275 | 0.4 | 1 | 1.1 | 0.9
27 | 1 | 0 | 0 | 0 | 0 | 1 | 0.97595 | -0.4635 | 0.4 | 1 | 1.1 | 0.9
28 | 1 | 0 | 0 | 0 | 0 | 1 | 0.97311 | -0.51934 | 0.4 | 1 | 1.1 | 0.9
29 | 1 | 0.0067419 | 0.0016897 | 0 | 0 | 1 | 0.97573 | -0.46788 | 0.4 | 1 | 1.1 | 0.9
30 | 1 | 0.0063787 | 0.0015987 | 0 | 0 | 1 | 0.97717 | -0.43964 | 0.4 | 1 | 1.1 | 0.9
31 | 1 | 0 | 0 | 0 | 0 | 1 | 0.97186 | -0.54414 | 0.4 | 1 | 1.1 | 0.9
32 | 1 | 0 | 0 | 0 | 0 | 1 | 0.97769 | -0.42942 | 0.4 | 1 | 1.1 | 0.9
61 | 1 | 0 | 0 | 0 | 0 | 1 | 0.97102 | -0.56067 | 0.4 | 1 | 1.1 | 0.9
64 | 1 | 0.0039443 | 0.00098854 | 0 | 0 | 1 | 0.97175 | -0.54622 | 0.4 | 1 | 1.1 | 0.9
33 | 1 | 0.0026944 | 0.00067527 | 0 | 0 | 1 | 0.97829 | -0.41771 | 0.4 | 1 | 1.1 | 0.9
34 | 1 | 0.0057275 | 0.0014354 | 0 | 0 | 1 | 0.97707 | -0.44166 | 0.4 | 1 | 1.1 | 0.9
62 | 1 | 0.0053075 | 0.0013302 | 0 | 0 | 1 | 0.97088 | -0.56341 | 0.4 | 1 | 1.1 | 0.9
65 | 1 | 0.0019456 | 0.0004876 | 0 | 0 | 1 | 0.97169 | -0.54754 | 0.4 | 1 | 1.1 | 0.9
48 | 1 | 0.0031118 | 0.0007799 | 0 | 0 | 1 | 0.9785 | -0.4136 | 0.4 | 1 | 1.1 | 0.9
50 | 1 | 0.0053379 | 0.0013378 | 0 | 0 | 1 | 0.97693 | -0.44442 | 0.4 | 1 | 1.1 | 0.9
47 | 1 | 0.0081028 | 0.0020308 | 0 | 0 | 1 | 0.9791 | -0.40181 | 0.4 | 1 | 1.1 | 0.9
51 | 1 | 0.0024867 | 0.00062322 | 0 | 0 | 1 | 0.97673 | -0.44829 | 0.4 | 1 | 1.1 | 0.9
35 | 1 | 0.0049717 | 0.001246 | 0 | 0 | 1 | 0.97897 | -0.40453 | 0.4 | 1 | 1.1 | 0.9
36 | 1 | 0.0051432 | 0.001289 | 0 | 0 | 1 | 0.97895 | -0.40481 | 0.4 | 1 | 1.1 | 0.9
37 | 1 | 0 | 0 | 0 | 0 | 1 | 0.97991 | -0.38605 | 0.4 | 1 | 1.1 | 0.9
38 | 1 | 0 | 0 | 0 | 0 | 1 | 0.97873 | -0.40918 | 0.4 | 1 | 1.1 | 0.9
40 | 1 | 0 | 0 | 0 | 0 | 1 | 0.97981 | -0.38796 | 0.4 | 1 | 1.1 | 0.9
41 | 1 | 0.0099131 | 0.0024845 | 0 | 0 | 1 | 0.97812 | -0.42121 | 0.4 | 1 | 1.1 | 0.9
46 | 1 | 0.0043222 | 0.0010832 | 0 | 0 | 1 | 0.97937 | -0.3967 | 0.4 | 1 | 1.1 | 0.9
52 | 1 | 0.0019482 | 0.00048827 | 0 | 0 | 1 | 0.97642 | -0.45448 | 0.4 | 1 | 1.1 | 0.9
55 | 1 | 0.0072756 | 0.0018234 | 0 | 0 | 1 | 0.97641 | -0.45463 | 0.4 | 1 | 1.1 | 0.9
56 | 1 | 0.0052414 | 0.0013136 | 0 | 0 | 1 | 0.97639 | -0.45509 | 0.4 | 1 | 1.1 | 0.9
57 | 1 | 0.0031896 | 0.00079938 | 0 | 0 | 1 | 0.97061 | -0.5688 | 0.4 | 1 | 1.1 | 0.9
58 | 1 | 0.0037499 | 0.00093981 | 0 | 0 | 1 | 0.97051 | -0.57072 | 0.4 | 1 | 1.1 | 0.9
63 | 1 | 0.0032291 | 0.0008093 | 0 | 0 | 1 | 0.97081 | -0.56487 | 0.4 | 1 | 1.1 | 0.9
66 | 1 | 0.010316 | 0.0025856 | 0 | 0 | 1 | 0.99416 | -0.11145 | 0.4 | 1 | 1.1 | 0.9
70 | 1 | 0.0035231 | 0.00088296 | 0 | 0 | 1 | 0.99459 | -0.10311 | 0.4 | 1 | 1.1 | 0.9

## generator_data
GEN_BUS | PG | QG | QMAX | QMIN | VG | MBASE | GEN_STATUS | PMAX | PMIN
71 | 0.49154 | 0.12551 | 10 | -10 | 1 | 100 | 1 | 10 | 0

## branch_data
F_BUS | T_BUS | BR_R | BR_X | BR_B | RATE_A | RATE_B | RATE_C | TAP | SHIFT | BR_STATUS | ANGMIN | ANGMAX | P_in | Q_in | P_out | Q_out
1 | 2 | 0.12418 | 0.079477 | 8.3414e-10 | 0 | 0 | 0 | 0 | 0 | 1 | -90 | 90 | 0.14316 | 0.036135 | -0.14314 | -0.036117
1 | 3 | 0.64723 | 0.41423 | 4.3475e-09 | 0 | 0 | 0 | 0 | 0 | 1 | -90 | 90 | -0.16088 | -0.040574 | 0.16106 | 0.040692
2 | 4 | 0.10466 | 0.066983 | 7.0302e-10 | 0 | 0 | 0 | 0 | 0 | 1 | -90 | 90 | 0.13851 | 0.034957 | -0.13849 | -0.034943
3 | 5 | 1.3763 | 0.88084 | 2.3112e-09 | 0 | 0 | 0 | 0 | 0 | 1 | -90 | 90 | 0.03888 | 0.0097532 | -0.038857 | -0.0097388
3 | 6 | 0.18449 | 0.11807 | 1.2392e-09 | 0 | 0 | 0 | 0 | 0 | 1 | -90 | 90 | -0.19994 | -0.050445 | 0.20002 | 0.050497
4 | 45 | 0.081128 | 0.051922 | 5.4494e-10 | 0 | 0 | 0 | 0 | 0 | 1 | -90 | 90 | 0.13252 | 0.033449 | -0.13251 | -0.033438
6 | 44 | 1.0942 | 0.70027 | 1.8374e-09 | 0 | 0 | 0 | 0 | 0 | 1 | -90 | 90 | 0.0067503 | 0.0016918 | -0.0067497 | -0.0016917
6 | 43 | 0.29883 | 0.19125 | 2.0073e-09 | 0 | 0 | 0 | 0 | 0 | 1 | -90 | 90 | -0.20677 | -0.052189 | 0.20691 | 0.052278
45 | 39 | 0.37056 | 0.23716 | 2.4891e-09 | 0 | 0 | 0 | 0 | 0 | 1 | -90 | 90 | 0.12636 | 0.031897 | -0.12629 | -0.031856
43 | 72 | 1.2017 | 0.76907 | 8.0717e-09 | 0 | 0 | 0 | 0 | 0 | 1 | -90 | 90 | -0.21494 | -0.054289 | 0.21555 | 0.054679
39 | 37 | 0.36488 | 0.23353 | 2.4509e-09 | 0 | 0 | 0 | 0 | 0 | 1 | -90 | 90 | 0.12084 | 0.030488 | -0.12078 | -0.030451
72 | 73 | 0.15282 | 0.097805 | 1.0265e-09 | 0 | 0 | 0 | 0 | 0 | 1 | -90 | 90 | -0.22036 | -0.055885 | 0.22044 | 0.055937
7 | 8 | 1.7939 | 1.1481 | 3.0125e-09 | 0 | 0 | 0 | 0 | 0 | 1 | -90 | 90 | -0.040249 | -0.010087 | 0.04028 | 0.010107
8 | 9 | 0.11291 | 0.072262 | 7.5843e-10 | 0 | 0 | 0 | 0 | 0 | 1 | -90 | 90 | -0.37984 | -0.096684 | 0.38002 | 0.096796
8 | 10 | 0.4237 | 0.27117 | 2.846e-09 | 0 | 0 | 0 | 0 | 0 | 1 | -90 | 90 | 0.33956 | 0.086577 | -0.33904 | -0.086241
9 | 71 | 0.89117 | 0.57035 | 5.9861e-09 | 0 | 0 | 0 | 0 | 0 | 1 | -90 | 90 | -0.40879 | -0.10402 | 0.41039 | 0.10504
9 | 68 | 2.0583 | 1.3173 | 3.4565e-09 | 0 | 0 | 0 | 0 | 0 | 1 | -90 | 90 | 0.028772 | 0.0072216 | -0.028754 | -0.0072102
10 | 75 | 1.1907 | 0.76202 | 7.9977e-09 | 0 | 0 | 0 | 0 | 0 | 1 | -90 | 90 | 0.27176 | 0.069381 | -0.27081 | -0.068775
71 | 53 | 1.1068 | 0.70835 | 1.8586e-09 | 0 | 0 | 0 | 0 | 0 | 1 | -90 | 90 | 0.076723 | 0.019363 | -0.076654 | -0.019319
68 | 69 | 1.6187 | 1.036 | 2.7182e-09 | 0 | 0 | 0 | 0 | 0 | 1 | -90 | 90 | 0.020285 | 0.0050877 | -0.020278 | -0.0050834
75 | 76 | 2.0132 | 1.2885 | 3.3808e-09 | 0 | 0 | 0 | 0 | 0 | 1 | -90 | 90 | 0.049876 | 0.012521 | -0.049822 | -0.012487
75 | 73 | 0.93695 | 0.59965 | 6.2936e-09 | 0 | 0 | 0 | 0 | 0 | 1 | -90 | 90 | 0.22094 | 0.056254 | -0.22044 | -0.055936
53 | 17 | 1.6637 | 1.0648 | 2.7938e-09 | 0 | 0 | 0 | 0 | 0 | 1 | -90 | 90 | 0.071973 | 0.018145 | -0.071881 | -0.018087
69 | 70 | 0.50317 | 0.32203 | 8.4496e-10 | 0 | 0 | 0 | 0 | 0 | 1 | -90 | 90 | 0.013845 | 0.0034711 | -0.013844 | -0.0034706
11 | 12 | 2.2551 | 1.4433 | 3.7869e-09 | 0 | 0 | 0 | 0 | 0 | 1 | -90 | 90 | 0.041251 | 0.010374 | -0.04121 | -0.010348
11 | 13 | 0.61764 | 0.39529 | 1.0372e-09 | 0 | 0 | 0 | 0 | 0 | 1 | -90 | 90 | -0.048833 | -0.012274 | 0.048849 | 0.012284
12 | 14 | 2.4896 | 1.5934 | 4.1807e-09 | 0 | 0 | 0 | 0 | 0 | 1 | -90 | 90 | 0.0083342 | 0.002089 | -0.0083323 | -0.0020883
12 | 15 | 1.9307 | 1.2356 | 3.2421e-09 | 0 | 0 | 0 | 0 | 0 | 1 | -90 | 90 | 0.004747 | 0.0011896 | -0.0047465 | -0.0011896
12 | 16 | 3.6403 | 2.3298 | 6.113e-09 | 0 | 0 | 0 | 0 | 0 | 1 | -90 | 90 | 0.028129 | 0.0070693 | -0.028098 | -0.0070501
13 | 17 | 2.0128 | 1.2882 | 3.3801e-09 | 0 | 0 | 0 | 0 | 0 | 1 | -90 | 90 | -0.05979 | -0.015026 | 0.059867 | 0.015075
13 | 18 | 1.3368 | 0.85557 | 2.2449e-09 | 0 | 0 | 0 | 0 | 0 | 1 | -90 | 90 | 0.010941 | 0.0027424 | -0.010939 | -0.0027415
16 | 19 | 0.46075 | 0.29488 | 7.7372e-10 | 0 | 0 | 0 | 0 | 0 | 1 | -90 | 90 | 0.028098 | 0.0070502 | -0.028094 | -0.0070477
17 | 49 | 0.79173 | 0.50671 | 1.3295e-09 | 0 | 0 | 0 | 0 | 0 | 1 | -90 | 90 | 0.012015 | 0.0030115 | -0.012013 | -0.0030108
18 | 54 | 2.5956 | 1.6612 | 4.3587e-09 | 0 | 0 | 0 | 0 | 0 | 1 | -90 | 90 | 0.0049407 | 0.0012381 | -0.00494 | -0.0012381
19 | 20 | 0.48651 | 0.31137 | 8.1699e-10 | 0 | 0 | 0 | 0 | 0 | 1 | -90 | 90 | 0.021717 | 0.0054496 | -0.021715 | -0.0054481
20 | 21 | 2.1823 | 1.3967 | 3.6647e-09 | 0 | 0 | 0 | 0 | 0 | 1 | -90 | 90 | 0.021715 | 0.0054481 | -0.021704 | -0.0054414
21 | 22 | 0.91878 | 0.58802 | 1.5429e-09 | 0 | 0 | 0 | 0 | 0 | 1 | -90 | 90 | 0.021704 | 0.0054414 | -0.021699 | -0.0054385
22 | 23 | 0.5777 | 0.36973 | 9.7012e-10 | 0 | 0 | 0 | 0 | 0 | 1 | -90 | 90 | 0.011219 | 0.0028119 | -0.011218 | -0.0028115
60 | 59 | 2.2205 | 1.4211 | 3.7288e-09 | 0 | 0 | 0 | 0 | 0 | 1 | -90 | 90 | -0.0085047 | -0.0021316 | 0.0085065 | 0.0021325
59 | 61 | 1.8139 | 1.1609 | 3.046e-09 | 0 | 0 | 0 | 0 | 0 | 1 | -90 | 90 | -0.015447 | -0.0038718 | 0.015451 | 0.0038746
59 | 57 | 0.91142 | 0.58331 | 1.5305e-09 | 0 | 0 | 0 | 0 | 0 | 1 | -90 | 90 | 0.00694 | 0.0017393 | -0.0069396 | -0.0017391
25 | 26 | 2.6986 | 1.7271 | 4.5317e-09 | 0 | 0 | 0 | 0 | 0 | 1 | -90 | 90 | 0.035652 | 0.0089753 | -0.035614 | -0.0089511
25 | 27 | 2.7827 | 1.7809 | 4.6729e-09 | 0 | 0 | 0 | 0 | 0 | 1 | -90 | 90 | -0.041005 | -0.010317 | 0.041058 | 0.01035
26 | 28 | 0.93582 | 0.59892 | 1.5715e-09 | 0 | 0 | 0 | 0 | 0 | 1 | -90 | 90 | 0.029943 | 0.00753 | -0.029934 | -0.0075241
27 | 29 | 2.777 | 1.7772 | 4.6633e-09 | 0 | 0 | 0 | 0 | 0 | 1 | -90 | 90 | 0.0067432 | 0.0016902 | -0.0067417 | -0.0016897
27 | 30 | 2.1401 | 1.3697 | 3.5938e-09 | 0 | 0 | 0 | 0 | 0 | 1 | -90 | 90 | -0.047801 | -0.01204 | 0.047856 | 0.012075
28 | 31 | 3.5198 | 2.2527 | 5.9106e-09 | 0 | 0 | 0 | 0 | 0 | 1 | -90 | 90 | 0.029934 | 0.0075241 | -0.029899 | -0.007502
30 | 32 | 0.81033 | 0.51861 | 1.3608e-09 | 0 | 0 | 0 | 0 | 0 | 1 | -90 | 90 | -0.054234 | -0.013673 | 0.054261 | 0.01369
31 | 61 | 2.915 | 1.8656 | 4.8951e-09 | 0 | 0 | 0 | 0 | 0 | 1 | -90 | 90 | 0.024008 | 0.0060261 | -0.023989 | -0.0060145
31 | 64 | 1.492 | 0.95489 | 2.5055e-09 | 0 | 0 | 0 | 0 | 0 | 1 | -90 | 90 | 0.0058904 | 0.001476 | -0.0058898 | -0.0014758
32 | 33 | 0.61188 | 0.3916 | 1.0275e-09 | 0 | 0 | 0 | 0 | 0 | 1 | -90 | 90 | -0.082304 | -0.020728 | 0.082351 | 0.020758
32 | 34 | 1.8704 | 1.1971 | 3.1409e-09 | 0 | 0 | 0 | 0 | 0 | 1 | -90 | 90 | 0.028044 | 0.0070383 | -0.028027 | -0.0070281
61 | 62 | 1.353 | 0.86589 | 2.272e-09 | 0 | 0 | 0 | 0 | 0 | 1 | -90 | 90 | 0.0085377 | 0.0021399 | -0.0085366 | -0.0021394
64 | 65 | 2.8644 | 1.8332 | 4.8101e-09 | 0 | 0 | 0 | 0 | 0 | 1 | -90 | 90 | 0.0019456 | 0.00048725 | -0.0019455 | -0.00048762
33 | 48 | 0.20783 | 0.13301 | 3.4901e-10 | 0 | 0 | 0 | 0 | 0 | 1 | -90 | 90 | -0.085045 | -0.021433 | 0.085062 | 0.021444
34 | 50 | 0.53068 | 0.33964 | 8.9116e-10 | 0 | 0 | 0 | 0 | 0 | 1 | -90 | 90 | 0.0223 | 0.0055926 | -0.022297 | -0.0055908
62 | 63 | 1.9134 | 1.2246 | 3.2131e-09 | 0 | 0 | 0 | 0 | 0 | 1 | -90 | 90 | 0.0032293 | 0.00080918 | -0.003229 | -0.00080933
48 | 47 | 0.5767 | 0.36909 | 2.9053e-09 | 0 | 0 | 0 | 0 | 0 | 1 | -90 | 90 | -0.088173 | -0.022224 | 0.088223 | 0.022255
50 | 51 | 0.97669 | 0.62508 | 1.6401e-09 | 0 | 0 | 0 | 0 | 0 | 1 | -90 | 90 | 0.016959 | 0.004253 | -0.016956 | -0.0042511
47 | 46 | 0.22881 | 0.14644 | 1.537e-09 | 0 | 0 | 0 | 0 | 0 | 1 | -90 | 90 | -0.096326 | -0.024286 | 0.096349 | 0.024301
51 | 52 | 1.8275 | 1.1696 | 3.0689e-09 | 0 | 0 | 0 | 0 | 0 | 1 | -90 | 90 | 0.014469 | 0.0036279 | -0.014465 | -0.0036255
35 | 36 | 0.080477 | 0.051505 | 1.3514e-10 | 0 | 0 | 0 | 0 | 0 | 1 | -90 | 90 | 0.015064 | 0.0037775 | -0.015064 | -0.0037774
35 | 37 | 3.9668 | 2.5387 | 6.6612e-09 | 0 | 0 | 0 | 0 | 0 | 1 | -90 | 90 | -0.020036 | -0.0050235 | 0.020053 | 0.0050342
36 | 38 | 1.8945 | 1.2125 | 3.1814e-09 | 0 | 0 | 0 | 0 | 0 | 1 | -90 | 90 | 0.0099207 | 0.0024883 | -0.0099186 | -0.0024873
37 | 40 | 0.082266 | 0.05265 | 5.5258e-10 | 0 | 0 | 0 | 0 | 0 | 1 | -90 | 90 | 0.10072 | 0.025417 | -0.10071 | -0.025411
38 | 41 | 5.205 | 3.3312 | 8.7407e-09 | 0 | 0 | 0 | 0 | 0 | 1 | -90 | 90 | 0.0099186 | 0.0024873 | -0.009913 | -0.0024845
40 | 46 | 0.37464 | 0.23977 | 2.5165e-09 | 0 | 0 | 0 | 0 | 0 | 1 | -90 | 90 | 0.10071 | 0.025411 | -0.10067 | -0.025384
52 | 55 | 0.052648 | 0.033695 | 8.8411e-11 | 0 | 0 | 0 | 0 | 0 | 1 | -90 | 90 | 0.012517 | 0.0031372 | -0.012517 | -0.0031372
55 | 56 | 0.37158 | 0.23781 | 6.2399e-10 | 0 | 0 | 0 | 0 | 0 | 1 | -90 | 90 | 0.0052414 | 0.0013137 | -0.0052413 | -0.0013137
57 | 58 | 2.1563 | 1.38 | 3.621e-09 | 0 | 0 | 0 | 0 | 0 | 1 | -90 | 90 | 0.0037501 | 0.00093973 | -0.0037498 | -0.00093985
66 | 70 | 3.5844 | 2.294 | 6.0191e-09 | 0 | 0 | 0 | 0 | 0 | 1 | -90 | 90 | -0.010316 | -0.0025856 | 0.010321 | 0.0025876