## bus_data
BUS_I | BUS_TYPE | Pd | Qd | Gs | Bs | area | Vm | Va | baseKV | zone | Vmax | Vmin
15 | 1 | 0.028396 | 0.0071168 | 0 | 0 | 1 | 0.97195 | -0.54125 | 0.4 | 1 | 1.1 | 0.9
16 | 1 | 0.01077 | 0.0026992 | 0 | 0 | 1 | 0.97414 | -0.49809 | 0.4 | 1 | 1.1 | 0.9
17 | 1 | 0.020683 | 0.0051837 | 0 | 0 | 1 | 0.97158 | -0.54859 | 0.4 | 1 | 1.1 | 0.9
18 | 1 | 0.015296 | 0.0038334 | 0 | 0 | 1 | 0.97744 | -0.43324 | 0.4 | 1 | 1.1 | 0.9
19 | 1 | 0.022821 | 0.0057194 | 0 | 0 | 1 | 0.98157 | -0.35278 | 0.4 | 1 | 1.1 | 0.9
20 | 1 | 0.0063132 | 0.0015822 | 0 | 0 | 1 | 0.98546 | -0.27751 | 0.4 | 1 | 1.1 | 0.9
21 | 1 | 0 | 0 | 0 | 0 | 1 | 0.98792 | -0.23004 | 0.4 | 1 | 1.1 | 0.9
33 | 1 | 0.015324 | 0.0038406 | 0 | 0 | 1 | 0.99118 | -0.1677 | 0.4 | 1 | 1.1 | 0.9
22 | 1 | 0.022986 | 0.0057609 | 0 | 0 | 1 | 0.99468 | -0.10166 | 0.4 | 1 | 1.1 | 0.9
23 | 1 | 0.005904 | 0.0014797 | 0 | 0 | 1 | 0.99496 | -0.096284 | 0.4 | 1 | 1.1 | 0.9
24 | 1 | 0.014577 | 0.0036533 | 0 | 0 | 1 | 0.99427 | -0.10958 | 0.4 | 1 | 1.1 | 0.9
25 | 1 | 0 | 0 | 0 | 0 | 1 | 0.99666 | -0.063455 | 0.4 | 1 | 1.1 | 0.9
29 | 1 | 0.00587 | 0.0014712 | 0 | 0 | 1 | 0.99632 | -0.069945 | 0.4 | 1 | 1.1 | 0.9
106 | 1 | 0 | 0 | 0 | 0 | 1 | 0.99792 | -0.039558 | 0.4 | 1 | 1.1 | 0.9
26 | 1 | 0.0075608 | 0.0018949 | 0 | 0 | 1 | 0.99477 | -0.099284 | 0.4 | 1 | 1.1 | 0.9
27 | 1 | 0.0047462 | 0.0011895 | 0 | 0 | 1 | 0.99482 | -0.098433 | 0.4 | 1 | 1.1 | 0.9
28 | 1 | 0.0068387 | 0.0017139 | 0 | 0 | 1 | 0.99397 | -0.11454 | 0.4 | 1 | 1.1 | 0.9
30 | 1 | 0.0051674 | 0.0012951 | 0 | 0 | 1 | 0.99318 | -0.12954 | 0.4 | 1 | 1.1 | 0.9
32 | 1 | 0 | 0 | 0 | 0 | 1 | 0.99214 | -0.1493 | 0.4 | 1 | 1.1 | 0.9
31 | 1 | 0.0044785 | 0.0011224 | 0 | 0 | 1 | 0.99211 | -0.14997 | 0.4 | 1 | 1.1 | 0.9
105 | 3 | 0.012136 | 0.0030415 | 0 | 0 | 1 | 1 | 0 | 0.4 | 1 | 1.1 | 0.9
107 | 1 | 0.0068945 | 0.0017279 | 0 | 0 | 1 | 0.99644 | -0.06787 | 0.4 | 1 | 1.1 | 0.9
111 | 1 | 0.012766 | 0.0031994 | 0 | 0 | 1 | 0.99389 | -0.11715 | 0.4 | 1 | 1.1 | 0.9
108 | 1 | 0.021837 | 0.0054728 | 0 | 0 | 1 | 0.99309 | -0.13257 | 0.4 | 1 | 1.1 | 0.9
109 | 1 | 0.019136 | 0.004796 | 0 | 0 | 1 | 0.9936 | -0.12278 | 0.4 | 1 | 1.1 | 0.9

## generator_data
GEN_BUS | PG | QG | QMAX | QMIN | VG | MBASE | GEN_STATUS | PMAX | PMIN
105 | 0.27373 | 0.069854 | 10 | -10 | 1 | 100 | 1 | 10 | 0

## branch_data
F_BUS | T_BUS | BR_R | BR_X | BR_B | RATE_A | RATE_B | RATE_C | TAP | SHIFT | BR_STATUS | ANGMIN | ANGMAX | P_in | Q_in | P_out | Q_out
15 | 16 | 3.732 | 2.3885 | 6.2671e-09 | 0 | 0 | 0 | 0 | 0 | 1 | -90 | 90 | -0.049085 | -0.012305 | 0.049186 | 0.012369
15 | 17 | 1.5028 | 0.96178 | 2.5236e-09 | 0 | 0 | 0 | 0 | 0 | 1 | -90 | 90 | 0.02069 | 0.0051883 | -0.020682 | -0.0051839
16 | 18 | 4.6251 | 2.9601 | 7.7668e-09 | 0 | 0 | 0 | 0 | 0 | 1 | -90 | 90 | -0.059956 | -0.015068 | 0.060142 | 0.015187
18 | 19 | 4.6046 | 2.9469 | 7.7323e-09 | 0 | 0 | 0 | 0 | 0 | 1 | -90 | 90 | -0.075438 | -0.01902 | 0.075729 | 0.019206
19 | 20 | 3.3309 | 2.1317 | 5.5934e-09 | 0 | 0 | 0 | 0 | 0 | 1 | -90 | 90 | -0.09855 | -0.024925 | 0.098907 | 0.025153
20 | 21 | 1.9863 | 1.2713 | 6.6712e-09 | 0 | 0 | 0 | 0 | 0 | 1 | -90 | 90 | -0.10522 | -0.026735 | 0.10546 | 0.026889
21 | 33 | 2.624 | 1.6794 | 8.8128e-09 | 0 | 0 | 0 | 0 | 0 | 1 | -90 | 90 | -0.10546 | -0.026889 | 0.10578 | 0.027092
33 | 32 | 0.67785 | 0.43382 | 2.2766e-09 | 0 | 0 | 0 | 0 | 0 | 1 | -90 | 90 | -0.1211 | -0.030932 | 0.12121 | 0.031001
22 | 23 | 0.63482 | 0.40628 | 1.066e-09 | 0 | 0 | 0 | 0 | 0 | 1 | -90 | 90 | -0.037569 | -0.0094173 | 0.037578 | 0.0094234
22 | 24 | 2.4097 | 1.5422 | 4.0465e-09 | 0 | 0 | 0 | 0 | 0 | 1 | -90 | 90 | 0.014582 | 0.0036565 | -0.014577 | -0.0036533
23 | 25 | 3.3568 | 2.1484 | 5.637e-09 | 0 | 0 | 0 | 0 | 0 | 1 | -90 | 90 | -0.043482 | -0.010903 | 0.04355 | 0.010946
25 | 29 | 0.18723 | 0.11983 | 6.2882e-10 | 0 | 0 | 0 | 0 | 0 | 1 | -90 | 90 | 0.15645 | 0.040058 | -0.1564 | -0.040027
25 | 106 | 0.53875 | 0.3448 | 1.8094e-09 | 0 | 0 | 0 | 0 | 0 | 1 | -90 | 90 | -0.2 | -0.051004 | 0.20024 | 0.051152
29 | 27 | 0.85281 | 0.5458 | 2.8642e-09 | 0 | 0 | 0 | 0 | 0 | 1 | -90 | 90 | 0.15053 | 0.038555 | -0.15033 | -0.038423
106 | 107 | 2.0811 | 1.3319 | 3.4948e-09 | 0 | 0 | 0 | 0 | 0 | 1 | -90 | 90 | 0.060863 | 0.015342 | -0.060781 | -0.01529
106 | 105 | 0.6848 | 0.43827 | 2.2999e-09 | 0 | 0 | 0 | 0 | 0 | 1 | -90 | 90 | -0.2611 | -0.066494 | 0.2616 | 0.066813
26 | 27 | 0.026288 | 0.016824 | 8.8288e-11 | 0 | 0 | 0 | 0 | 0 | 1 | -90 | 90 | -0.14558 | -0.03723 | 0.14558 | 0.037233
26 | 28 | 0.49671 | 0.31789 | 1.6682e-09 | 0 | 0 | 0 | 0 | 0 | 1 | -90 | 90 | 0.13801 | 0.035335 | -0.13791 | -0.03527
28 | 30 | 0.51347 | 0.32862 | 1.7245e-09 | 0 | 0 | 0 | 0 | 0 | 1 | -90 | 90 | 0.13107 | 0.033556 | -0.13098 | -0.033495
30 | 32 | 0.70355 | 0.45027 | 2.3629e-09 | 0 | 0 | 0 | 0 | 0 | 1 | -90 | 90 | 0.12581 | 0.0322 | -0.12569 | -0.032123
32 | 31 | 0.65856 | 0.42148 | 1.1059e-09 | 0 | 0 | 0 | 0 | 0 | 1 | -90 | 90 | 0.0044786 | 0.0011224 | -0.0044785 | -0.0011224
107 | 111 | 4.0705 | 2.6051 | 6.8354e-09 | 0 | 0 | 0 | 0 | 0 | 1 | -90 | 90 | 0.053886 | 0.013562 | -0.05376 | -0.013481
111 | 109 | 0.60858 | 0.38949 | 1.022e-09 | 0 | 0 | 0 | 0 | 0 | 1 | -90 | 90 | 0.040994 | 0.010282 | -0.040983 | -0.010275
108 | 109 | 1.983 | 1.2691 | 3.3299e-09 | 0 | 0 | 0 | 0 | 0 | 1 | -90 | 90 | -0.021837 | -0.0054728 | 0.021847 | 0.005479