## bus_data
BUS_I | BUS_TYPE | Pd | Qd | Gs | Bs | area | Vm | Va | baseKV | zone | Vmax | Vmin
1 | 1 | 0.030706 | 0.0076956 | 0 | 0 | 1 | 0.99312 | -0.13061 | 0.4 | 1 | 1.1 | 0.9
2 | 1 | 0.0066248 | 0.0016603 | 0 | 0 | 1 | 0.99195 | -0.15265 | 0.4 | 1 | 1.1 | 0.9
3 | 1 | 0.0059562 | 0.0014928 | 0 | 0 | 1 | 0.9944 | -0.10622 | 0.4 | 1 | 1.1 | 0.9
4 | 1 | 0 | 0 | 0 | 0 | 1 | 0.98422 | -0.30026 | 0.4 | 1 | 1.1 | 0.9
5 | 1 | 0 | 0 | 0 | 0 | 1 | 0.9953 | -0.089199 | 0.4 | 1 | 1.1 | 0.9
38 | 1 | 0 | 0 | 0 | 0 | 1 | 0.98076 | -0.36705 | 0.4 | 1 | 1.1 | 0.9
39 | 1 | 0.0045967 | 0.001152 | 0 | 0 | 1 | 0.99508 | -0.093506 | 0.4 | 1 | 1.1 | 0.9
18 | 1 | 0.004259 | 0.0010674 | 0 | 0 | 1 | 0.99545 | -0.086274 | 0.4 | 1 | 1.1 | 0.9
28 | 1 | 0 | 0 | 0 | 0 | 1 | 0.97251 | -0.52838 | 0.4 | 1 | 1.1 | 0.9
35 | 1 | 0.0085647 | 0.0021465 | 0 | 0 | 1 | 0.97193 | -0.53981 | 0.4 | 1 | 1.1 | 0.9
26 | 1 | 0.017098 | 0.0042853 | 0 | 0 | 1 | 0.97126 | -0.55313 | 0.4 | 1 | 1.1 | 0.9
34 | 1 | 0.0055631 | 0.0013942 | 0 | 0 | 1 | 0.99492 | -0.096563 | 0.4 | 1 | 1.1 | 0.9
16 | 1 | 0.0048762 | 0.0012221 | 0 | 0 | 1 | 0.99586 | -0.078428 | 0.4 | 1 | 1.1 | 0.9
6 | 1 | 0.0065834 | 0.00165 | 0 | 0 | 1 | 0.99456 | -0.10338 | 0.4 | 1 | 1.1 | 0.9
7 | 1 | 0.0039897 | 0.00099991 | 0 | 0 | 1 | 0.99457 | -0.10328 | 0.4 | 1 | 1.1 | 0.9
9 | 1 | 0.0043477 | 0.0010896 | 0 | 0 | 1 | 0.99466 | -0.10159 | 0.4 | 1 | 1.1 | 0.9
32 | 1 | 0.006281 | 0.0015742 | 0 | 0 | 1 | 0.99477 | -0.09942 | 0.4 | 1 | 1.1 | 0.9
33 | 1 | 0.0046827 | 0.0011736 | 0 | 0 | 1 | 0.99486 | -0.097623 | 0.4 | 1 | 1.1 | 0.9
10 | 1 | 0.005352 | 0.0013413 | 0 | 0 | 1 | 0.99322 | -0.13035 | 0.4 | 1 | 1.1 | 0.9
11 | 1 | 0.023813 | 0.0059682 | 0 | 0 | 1 | 0.99335 | -0.12797 | 0.4 | 1 | 1.1 | 0.9
12 | 1 | 0.0088177 | 0.0022099 | 0 | 0 | 1 | 0.99309 | -0.13297 | 0.4 | 1 | 1.1 | 0.9
13 | 1 | 0.0044554 | 0.0011166 | 0 | 0 | 1 | 0.99362 | -0.12279 | 0.4 | 1 | 1.1 | 0.9
44 | 1 | 0.026861 | 0.0067319 | 0 | 0 | 1 | 0.9943 | -0.10955 | 0.4 | 1 | 1.1 | 0.9
24 | 1 | 0.0061374 | 0.0015382 | 0 | 0 | 1 | 0.99432 | -0.10917 | 0.4 | 1 | 1.1 | 0.9
14 | 1 | 0.0036061 | 0.00090377 | 0 | 0 | 1 | 0.99639 | -0.068462 | 0.4 | 1 | 1.1 | 0.9
15 | 1 | 0.0073294 | 0.0018369 | 0 | 0 | 1 | 0.99679 | -0.060825 | 0.4 | 1 | 1.1 | 0.9
17 | 1 | 0.0085906 | 0.002153 | 0 | 0 | 1 | 0.99763 | -0.04495 | 0.4 | 1 | 1.1 | 0.9
31 | 1 | 0.0066377 | 0.0016636 | 0 | 0 | 1 | 0.99804 | -0.037181 | 0.4 | 1 | 1.1 | 0.9
30 | 1 | 0.013439 | 0.003368 | 0 | 0 | 1 | 0.99871 | -0.024339 | 0.4 | 1 | 1.1 | 0.9
19 | 1 | 0.0061505 | 0.0015415 | 0 | 0 | 1 | 0.9961 | -0.074821 | 0.4 | 1 | 1.1 | 0.9
20 | 1 | 0.0049003 | 0.0012281 | 0 | 0 | 1 | 0.99594 | -0.0779 | 0.4 | 1 | 1.1 | 0.9
21 | 1 | 0.0037409 | 0.00093757 | 0 | 0 | 1 | 0.99643 | -0.068425 | 0.4 | 1 | 1.1 | 0.9
22 | 1 | 0.0068612 | 0.0017196 | 0 | 0 | 1 | 0.99465 | -0.1027 | 0.4 | 1 | 1.1 | 0.9
23 | 1 | 0.016402 | 0.0041108 | 0 | 0 | 1 | 0.99805 | -0.037432 | 0.4 | 1 | 1.1 | 0.9
29 | 3 | 0.0046214 | 0.0011582 | 0 | 0 | 1 | 1 | 0 | 0.4 | 1 | 1.1 | 0.9
25 | 1 | 0.025785 | 0.0064624 | 0 | 0 | 1 | 0.97047 | -0.56867 | 0.4 | 1 | 1.1 | 0.9
27 | 1 | 0.012759 | 0.0031976 | 0 | 0 | 1 | 0.9703 | -0.57206 | 0.4 | 1 | 1.1 | 0.9
36 | 1 | 0.002738 | 0.00068621 | 0 | 0 | 1 | 0.97132 | -0.5519 | 0.4 | 1 | 1.1 | 0.9
37 | 1 | 0 | 0 | 0 | 0 | 1 | 0.97084 | -0.56132 | 0.4 | 1 | 1.1 | 0.9
42 | 1 | 0.0040332 | 0.0010108 | 0 | 0 | 1 | 0.97038 | -0.57045 | 0.4 | 1 | 1.1 | 0.9
46 | 1 | 0.0029864 | 0.00074847 | 0 | 0 | 1 | 0.9705 | -0.56814 | 0.4 | 1 | 1.1 | 0.9
41 | 1 | 0 | 0 | 0 | 0 | 1 | 0.97038 | -0.57056 | 0.4 | 1 | 1.1 | 0.9
45 | 1 | 0.0076649 | 0.001921 | 0 | 0 | 1 | 0.97037 | -0.57075 | 0.4 | 1 | 1.1 | 0.9
40 | 1 | 0.0025925 | 0.00064973 | 0 | 0 | 1 | 0.97029 | -0.57227 | 0.4 | 1 | 1.1 | 0.9
43 | 1 | 0.0041443 | 0.0010387 | 0 | 0 | 1 | 0.97031 | -0.5718 | 0.4 | 1 | 1.1 | 0.9

## generator_data
GEN_BUS | PG | QG | QMAX | QMIN | VG | MBASE | GEN_STATUS | PMAX | PMIN
29 | 0.3381 | 0.086107 | 10 | -10 | 1 | 100 | 1 | 10 | 0

## branch_data
F_BUS | T_BUS | BR_R | BR_X | BR_B | RATE_A | RATE_B | RATE_C | TAP | SHIFT | BR_STATUS | ANGMIN | ANGMAX | P_in | Q_in | P_out | Q_out
1 | 2 | 1.0242 | 0.65549 | 1.7199e-09 | 0 | 0 | 0 | 0 | 0 | 1 | -90 | 90 | 0.096859 | 0.024996 | -0.096755 | -0.02493
1 | 3 | 0.8587 | 0.54957 | 2.884e-09 | 0 | 0 | 0 | 0 | 0 | 1 | -90 | 90 | -0.12756 | -0.032692 | 0.12772 | 0.032788
2 | 4 | 7.309 | 4.6778 | 1.2274e-08 | 0 | 0 | 0 | 0 | 0 | 1 | -90 | 90 | 0.09013 | 0.02327 | -0.089487 | -0.022859
3 | 5 | 0.57354 | 0.36707 | 1.9263e-09 | 0 | 0 | 0 | 0 | 0 | 1 | -90 | 90 | -0.13367 | -0.034281 | 0.13378 | 0.034351
4 | 38 | 3.27 | 2.0928 | 5.4913e-09 | 0 | 0 | 0 | 0 | 0 | 1 | -90 | 90 | 0.089486 | 0.022859 | -0.089198 | -0.022676
5 | 39 | 0.53038 | 0.33944 | 8.9064e-10 | 0 | 0 | 0 | 0 | 0 | 1 | -90 | 90 | 0.036062 | 0.0090443 | -0.036054 | -0.0090396
5 | 18 | 0.077453 | 0.04957 | 2.6013e-10 | 0 | 0 | 0 | 0 | 0 | 1 | -90 | 90 | -0.16984 | -0.043395 | 0.16987 | 0.043411
38 | 28 | 7.8046 | 4.995 | 1.3106e-08 | 0 | 0 | 0 | 0 | 0 | 1 | -90 | 90 | 0.089198 | 0.022676 | -0.088511 | -0.022238
39 | 34 | 0.43141 | 0.2761 | 7.2445e-10 | 0 | 0 | 0 | 0 | 0 | 1 | -90 | 90 | 0.031458 | 0.0078876 | -0.031453 | -0.0078847
18 | 16 | 0.20274 | 0.12975 | 6.809e-10 | 0 | 0 | 0 | 0 | 0 | 1 | -90 | 90 | -0.17413 | -0.044478 | 0.17419 | 0.04452
28 | 35 | 1.48 | 0.94723 | 2.4854e-09 | 0 | 0 | 0 | 0 | 0 | 1 | -90 | 90 | 0.032774 | 0.0082317 | -0.032756 | -0.0082205
28 | 26 | 1.8834 | 1.2054 | 3.1627e-09 | 0 | 0 | 0 | 0 | 0 | 1 | -90 | 90 | 0.055737 | 0.014007 | -0.055671 | -0.013965
35 | 36 | 2.1175 | 1.3552 | 3.5559e-09 | 0 | 0 | 0 | 0 | 0 | 1 | -90 | 90 | 0.024192 | 0.0060739 | -0.024178 | -0.0060653
26 | 25 | 1.7036 | 1.0903 | 2.8608e-09 | 0 | 0 | 0 | 0 | 0 | 1 | -90 | 90 | 0.038573 | 0.0096796 | -0.038544 | -0.0096616
34 | 33 | 0.18177 | 0.11633 | 3.0525e-10 | 0 | 0 | 0 | 0 | 0 | 1 | -90 | 90 | 0.02589 | 0.0064905 | -0.025889 | -0.0064897
16 | 14 | 0.25063 | 0.1604 | 8.4175e-10 | 0 | 0 | 0 | 0 | 0 | 1 | -90 | 90 | -0.17907 | -0.045743 | 0.17916 | 0.045798
6 | 7 | 0.064932 | 0.041557 | 1.0904e-10 | 0 | 0 | 0 | 0 | 0 | 1 | -90 | 90 | -0.0065834 | -0.00165 | 0.0065834 | 0.00165
7 | 9 | 0.71002 | 0.45441 | 1.1923e-09 | 0 | 0 | 0 | 0 | 0 | 1 | -90 | 90 | -0.010573 | -0.0026499 | 0.010574 | 0.0026503
9 | 32 | 0.64447 | 0.41246 | 1.0822e-09 | 0 | 0 | 0 | 0 | 0 | 1 | -90 | 90 | -0.014922 | -0.0037399 | 0.014923 | 0.0037408
32 | 33 | 0.37589 | 0.24057 | 6.3121e-10 | 0 | 0 | 0 | 0 | 0 | 1 | -90 | 90 | -0.021204 | -0.005315 | 0.021206 | 0.0053161
10 | 11 | 0.74217 | 0.47499 | 1.2463e-09 | 0 | 0 | 0 | 0 | 0 | 1 | -90 | 90 | -0.014171 | -0.0035517 | 0.014172 | 0.0035526
10 | 12 | 1.3124 | 0.83995 | 2.2039e-09 | 0 | 0 | 0 | 0 | 0 | 1 | -90 | 90 | 0.0088188 | 0.0022104 | -0.0088177 | -0.0022099
11 | 13 | 0.60406 | 0.3866 | 1.0144e-09 | 0 | 0 | 0 | 0 | 0 | 1 | -90 | 90 | -0.037986 | -0.0095208 | 0.037995 | 0.0095267
13 | 44 | 1.3818 | 0.88433 | 2.3204e-09 | 0 | 0 | 0 | 0 | 0 | 1 | -90 | 90 | -0.04245 | -0.010643 | 0.042477 | 0.01066
44 | 24 | 0.024352 | 0.015585 | 4.0893e-11 | 0 | 0 | 0 | 0 | 0 | 1 | -90 | 90 | -0.069338 | -0.017392 | 0.069339 | 0.017393
24 | 22 | 0.37983 | 0.24309 | 6.3783e-10 | 0 | 0 | 0 | 0 | 0 | 1 | -90 | 90 | -0.075477 | -0.018931 | 0.0755 | 0.018946
14 | 15 | 0.18841 | 0.12058 | 6.3279e-10 | 0 | 0 | 0 | 0 | 0 | 1 | -90 | 90 | -0.18276 | -0.046701 | 0.18283 | 0.046745
15 | 17 | 0.37681 | 0.24116 | 1.2655e-09 | 0 | 0 | 0 | 0 | 0 | 1 | -90 | 90 | -0.19016 | -0.048582 | 0.19031 | 0.048675
17 | 31 | 0.17656 | 0.113 | 5.9297e-10 | 0 | 0 | 0 | 0 | 0 | 1 | -90 | 90 | -0.1989 | -0.050828 | 0.19897 | 0.050876
31 | 30 | 0.28261 | 0.18087 | 9.4916e-10 | 0 | 0 | 0 | 0 | 0 | 1 | -90 | 90 | -0.20561 | -0.052539 | 0.20574 | 0.052621
30 | 29 | 0.50337 | 0.32216 | 1.6906e-09 | 0 | 0 | 0 | 0 | 0 | 1 | -90 | 90 | -0.21917 | -0.055989 | 0.21943 | 0.056154
19 | 20 | 0.15696 | 0.10046 | 2.6358e-10 | 0 | 0 | 0 | 0 | 0 | 1 | -90 | 90 | 0.087372 | 0.021964 | -0.087359 | -0.021956
19 | 21 | 0.30486 | 0.19511 | 5.1195e-10 | 0 | 0 | 0 | 0 | 0 | 1 | -90 | 90 | -0.093522 | -0.023506 | 0.093551 | 0.023524
20 | 22 | 1.3381 | 0.85642 | 2.2471e-09 | 0 | 0 | 0 | 0 | 0 | 1 | -90 | 90 | 0.082459 | 0.020728 | -0.082361 | -0.020666
21 | 23 | 1.4229 | 0.91065 | 2.3894e-09 | 0 | 0 | 0 | 0 | 0 | 1 | -90 | 90 | -0.097292 | -0.024461 | 0.097436 | 0.024553
23 | 29 | 1.4755 | 0.9443 | 2.4777e-09 | 0 | 0 | 0 | 0 | 0 | 1 | -90 | 90 | -0.11384 | -0.028664 | 0.11404 | 0.028795
25 | 27 | 1.1234 | 0.71895 | 1.8864e-09 | 0 | 0 | 0 | 0 | 0 | 1 | -90 | 90 | 0.01276 | 0.0031989 | -0.012758 | -0.0031978
36 | 37 | 1.8592 | 1.1899 | 3.122e-09 | 0 | 0 | 0 | 0 | 0 | 1 | -90 | 90 | 0.02144 | 0.0053791 | -0.02143 | -0.0053732
37 | 42 | 3.578 | 2.2899 | 6.0084e-09 | 0 | 0 | 0 | 0 | 0 | 1 | -90 | 90 | 0.010775 | 0.0027015 | -0.01077 | -0.002699
37 | 46 | 2.702 | 1.7293 | 4.5374e-09 | 0 | 0 | 0 | 0 | 0 | 1 | -90 | 90 | 0.010655 | 0.0026718 | -0.010652 | -0.00267
42 | 41 | 0.068538 | 0.043864 | 1.1509e-10 | 0 | 0 | 0 | 0 | 0 | 1 | -90 | 90 | 0.006737 | 0.0016882 | -0.006737 | -0.0016881
46 | 45 | 1.4387 | 0.92074 | 2.4159e-09 | 0 | 0 | 0 | 0 | 0 | 1 | -90 | 90 | 0.0076656 | 0.0019215 | -0.0076647 | -0.0019211
41 | 43 | 1.2686 | 0.81192 | 2.1304e-09 | 0 | 0 | 0 | 0 | 0 | 1 | -90 | 90 | 0.0041444 | 0.0010387 | -0.0041442 | -0.0010387
41 | 40 | 2.777 | 1.7773 | 4.6633e-09 | 0 | 0 | 0 | 0 | 0 | 1 | -90 | 90 | 0.0025926 | 0.00064946 | -0.0025924 | -0.00064977