## bus_data
BUS_I | BUS_TYPE | Pd | Qd | Gs | Bs | area | Vm | Va | baseKV | zone | Vmax | Vmin
1 | 1 | 0.011099 | 0.0027816 | 0 | 0 | 1 | 0.99373 | -0.11979 | 0.4 | 1 | 1.1 | 0.9
2 | 1 | 0 | 0 | 0 | 0 | 1 | 0.99534 | -0.08873 | 0.4 | 1 | 1.1 | 0.9
3 | 1 | 0 | 0 | 0 | 0 | 1 | 0.99311 | -0.13168 | 0.4 | 1 | 1.1 | 0.9
16 | 1 | 0 | 0 | 0 | 0 | 1 | 0.99763 | -0.044903 | 0.4 | 1 | 1.1 | 0.9
22 | 1 | 0 | 0 | 0 | 0 | 1 | 0.99306 | -0.13262 | 0.4 | 1 | 1.1 | 0.9
21 | 1 | 0 | 0 | 0 | 0 | 1 | 0.99165 | -0.15992 | 0.4 | 1 | 1.1 | 0.9
4 | 1 | 0 | 0 | 0 | 0 | 1 | 0.9779 | -0.42391 | 0.4 | 1 | 1.1 | 0.9
17 | 1 | 0 | 0 | 0 | 0 | 1 | 0.98116 | -0.36038 | 0.4 | 1 | 1.1 | 0.9
33 | 1 | 0.072331 | 0.018128 | 0 | 0 | 1 | 0.97418 | -0.49714 | 0.4 | 1 | 1.1 | 0.9
5 | 1 | 0 | 0 | 0 | 0 | 1 | 0.99265 | -0.13921 | 0.4 | 1 | 1.1 | 0.9
42 | 1 | 0.014413 | 0.0036122 | 0 | 0 | 1 | 0.98559 | -0.27447 | 0.4 | 1 | 1.1 | 0.9
41 | 1 | 0.015009 | 0.0037615 | 0 | 0 | 1 | 0.99661 | -0.064177 | 0.4 | 1 | 1.1 | 0.9
6 | 1 | 0 | 0 | 0 | 0 | 1 | 0.98716 | -0.24659 | 0.4 | 1 | 1.1 | 0.9
49 | 1 | 0.086566 | 0.021696 | 0 | 0 | 1 | 0.98453 | -0.29782 | 0.4 | 1 | 1.1 | 0.9
8 | 1 | 0 | 0 | 0 | 0 | 1 | 0.98894 | -0.2122 | 0.4 | 1 | 1.1 | 0.9
7 | 1 | 0 | 0 | 0 | 0 | 1 | 0.99683 | -0.060519 | 0.4 | 1 | 1.1 | 0.9
45 | 1 | 0.022186 | 0.0055604 | 0 | 0 | 1 | 0.99626 | -0.071432 | 0.4 | 1 | 1.1 | 0.9
13 | 1 | 0 | 0 | 0 | 0 | 1 | 0.99657 | -0.065498 | 0.4 | 1 | 1.1 | 0.9
15 | 1 | 0 | 0 | 0 | 0 | 1 | 0.99893 | -0.020324 | 0.4 | 1 | 1.1 | 0.9
11 | 1 | 0 | 0 | 0 | 0 | 1 | 0.98959 | -0.19961 | 0.4 | 1 | 1.1 | 0.9
9 | 1 | 0 | 0 | 0 | 0 | 1 | 0.99121 | -0.1684 | 0.4 | 1 | 1.1 | 0.9
20 | 1 | 0 | 0 | 0 | 0 | 1 | 0.99151 | -0.16269 | 0.4 | 1 | 1.1 | 0.9
47 | 1 | 0.0072003 | 0.0018046 | 0 | 0 | 1 | 0.99092 | -0.17397 | 0.4 | 1 | 1.1 | 0.9
18 | 1 | 0 | 0 | 0 | 0 | 1 | 0.99092 | -0.17412 | 0.4 | 1 | 1.1 | 0.9
10 | 1 | 0 | 0 | 0 | 0 | 1 | 0.98103 | -0.36294 | 0.4 | 1 | 1.1 | 0.9
32 | 1 | 0.0036829 | 0.00092301 | 0 | 0 | 1 | 0.98066 | -0.37021 | 0.4 | 1 | 1.1 | 0.9
26 | 1 | 0.011874 | 0.0029758 | 0 | 0 | 1 | 0.99158 | -0.16114 | 0.4 | 1 | 1.1 | 0.9
12 | 3 | 0 | 0 | 0 | 0 | 1 | 1 | 0 | 0.4 | 1 | 1.1 | 0.9
40 | 1 | 0.04197 | 0.010519 | 0 | 0 | 1 | 0.99838 | -0.031048 | 0.4 | 1 | 1.1 | 0.9
27 | 1 | 0.019706 | 0.0049389 | 0 | 0 | 1 | 0.99512 | -0.093447 | 0.4 | 1 | 1.1 | 0.9
24 | 1 | 0.044646 | 0.011189 | 0 | 0 | 1 | 0.99539 | -0.088059 | 0.4 | 1 | 1.1 | 0.9
39 | 1 | 0.019752 | 0.0049504 | 0 | 0 | 1 | 0.99841 | -0.030439 | 0.4 | 1 | 1.1 | 0.9
43 | 1 | 0.014109 | 0.0035359 | 0 | 0 | 1 | 0.98085 | -0.36648 | 0.4 | 1 | 1.1 | 0.9
23 | 1 | 0.0048725 | 0.0012212 | 0 | 0 | 1 | 0.99078 | -0.17669 | 0.4 | 1 | 1.1 | 0.9
19 | 1 | 0 | 0 | 0 | 0 | 1 | 0.99049 | -0.1824 | 0.4 | 1 | 1.1 | 0.9
36 | 1 | 0.0016025 | 0.00040164 | 0 | 0 | 1 | 0.99028 | -0.18635 | 0.4 | 1 | 1.1 | 0.9
37 | 1 | 0.0031366 | 0.00078611 | 0 | 0 | 1 | 0.99043 | -0.18342 | 0.4 | 1 | 1.1 | 0.9
48 | 1 | 0.0012615 | 0.00031615 | 0 | 0 | 1 | 0.99148 | -0.16319 | 0.4 | 1 | 1.1 | 0.9
46 | 1 | 0.0036298 | 0.00090971 | 0 | 0 | 1 | 0.99158 | -0.16125 | 0.4 | 1 | 1.1 | 0.9
44 | 1 | 0.0032629 | 0.00081775 | 0 | 0 | 1 | 0.9929 | -0.13583 | 0.4 | 1 | 1.1 | 0.9
25 | 1 | 0.007772 | 0.0019478 | 0 | 0 | 1 | 0.99377 | -0.11909 | 0.4 | 1 | 1.1 | 0.9
38 | 1 | 0.0065282 | 0.0016361 | 0 | 0 | 1 | 0.99479 | -0.099877 | 0.4 | 1 | 1.1 | 0.9
31 | 1 | 0 | 0 | 0 | 0 | 1 | 0.99009 | -0.19011 | 0.4 | 1 | 1.1 | 0.9
28 | 1 | 0.0070686 | 0.0017716 | 0 | 0 | 1 | 0.9864 | -0.26181 | 0.4 | 1 | 1.1 | 0.9
29 | 1 | 0.0069571 | 0.0017436 | 0 | 0 | 1 | 0.98654 | -0.25905 | 0.4 | 1 | 1.1 | 0.9
30 | 1 | 0 | 0 | 0 | 0 | 1 | 0.98726 | -0.24507 | 0.4 | 1 | 1.1 | 0.9
35 | 1 | 0.0025089 | 0.00062879 | 0 | 0 | 1 | 0.98999 | -0.19208 | 0.4 | 1 | 1.1 | 0.9
34 | 1 | 0.0013924 | 0.00034898 | 0 | 0 | 1 | 0.98996 | -0.19255 | 0.4 | 1 | 1.1 | 0.9

## generator_data
GEN_BUS | PG | QG | QMAX | QMIN | VG | MBASE | GEN_STATUS | PMAX | PMIN
12 | 0.43919 | 0.11186 | 10 | -10 | 1 | 100 | 1 | 10 | 0

## branch_data
F_BUS | T_BUS | BR_R | BR_X | BR_B | RATE_A | RATE_B | RATE_C | TAP | SHIFT | BR_STATUS | ANGMIN | ANGMAX | P_in | Q_in | P_out | Q_out
1 | 2 | 2.5491 | 1.6314 | 4.2807e-09 | 0 | 0 | 0 | 0 | 0 | 1 | -90 | 90 | -0.054159 | -0.013628 | 0.054239 | 0.013679
1 | 3 | 1.2257 | 0.78442 | 2.0582e-09 | 0 | 0 | 0 | 0 | 0 | 1 | -90 | 90 | 0.04306 | 0.010847 | -0.043036 | -0.010831
2 | 16 | 3.6111 | 2.3111 | 6.0639e-09 | 0 | 0 | 0 | 0 | 0 | 1 | -90 | 90 | -0.054239 | -0.013679 | 0.054353 | 0.013752
3 | 22 | 1.2761 | 0.8167 | 2.1429e-09 | 0 | 0 | 0 | 0 | 0 | 1 | -90 | 90 | 0.0032635 | 0.00081723 | -0.0032634 | -0.00081735
3 | 21 | 3.1441 | 2.0122 | 5.2797e-09 | 0 | 0 | 0 | 0 | 0 | 1 | -90 | 90 | 0.039772 | 0.010014 | -0.039718 | -0.0099802
16 | 41 | 0.71841 | 0.45978 | 1.2064e-09 | 0 | 0 | 0 | 0 | 0 | 1 | -90 | 90 | 0.12159 | 0.031265 | -0.12148 | -0.031192
16 | 12 | 1.1568 | 0.74035 | 3.8851e-09 | 0 | 0 | 0 | 0 | 0 | 1 | -90 | 90 | -0.17594 | -0.045016 | 0.17633 | 0.045261
22 | 44 | 4.3459 | 2.7814 | 7.2979e-09 | 0 | 0 | 0 | 0 | 0 | 1 | -90 | 90 | 0.0032634 | 0.00081735 | -0.0032629 | -0.00081775
21 | 46 | 1.6136 | 1.0327 | 2.7097e-09 | 0 | 0 | 0 | 0 | 0 | 1 | -90 | 90 | 0.00363 | 0.00090959 | -0.0036298 | -0.00090971
21 | 20 | 0.9153 | 0.58579 | 1.537e-09 | 0 | 0 | 0 | 0 | 0 | 1 | -90 | 90 | 0.013343 | 0.003345 | -0.013341 | -0.003344
21 | 19 | 4.3624 | 2.7919 | 7.3256e-09 | 0 | 0 | 0 | 0 | 0 | 1 | -90 | 90 | 0.022745 | 0.0057256 | -0.022721 | -0.0057107
4 | 17 | 3.7773 | 2.4175 | 6.3431e-09 | 0 | 0 | 0 | 0 | 0 | 1 | -90 | 90 | -0.072584 | -0.018289 | 0.072805 | 0.01843
4 | 33 | 4.3233 | 2.7669 | 7.26e-09 | 0 | 0 | 0 | 0 | 0 | 1 | -90 | 90 | 0.072584 | 0.018289 | -0.072331 | -0.018128
17 | 42 | 4.1311 | 2.6439 | 6.9373e-09 | 0 | 0 | 0 | 0 | 0 | 1 | -90 | 90 | -0.090603 | -0.022891 | 0.090977 | 0.02313
17 | 43 | 1.8658 | 1.1941 | 3.1332e-09 | 0 | 0 | 0 | 0 | 0 | 1 | -90 | 90 | 0.014113 | 0.0035383 | -0.014109 | -0.0035359
17 | 10 | 2.998 | 1.9187 | 5.0345e-09 | 0 | 0 | 0 | 0 | 0 | 1 | -90 | 90 | 0.0036846 | 0.00092226 | -0.0036841 | -0.00092245
5 | 42 | 5.6737 | 3.6312 | 9.5277e-09 | 0 | 0 | 0 | 0 | 0 | 1 | -90 | 90 | 0.10608 | 0.027183 | -0.10539 | -0.026742
5 | 41 | 3.1825 | 2.0368 | 5.3442e-09 | 0 | 0 | 0 | 0 | 0 | 1 | -90 | 90 | -0.10608 | -0.027183 | 0.10647 | 0.02743
6 | 49 | 2.5777 | 1.6497 | 4.3286e-09 | 0 | 0 | 0 | 0 | 0 | 1 | -90 | 90 | 0.086778 | 0.021831 | -0.086566 | -0.021696
6 | 8 | 1.7385 | 1.1127 | 2.9195e-09 | 0 | 0 | 0 | 0 | 0 | 1 | -90 | 90 | -0.086778 | -0.021831 | 0.086921 | 0.021922
8 | 11 | 0.63822 | 0.40846 | 1.0717e-09 | 0 | 0 | 0 | 0 | 0 | 1 | -90 | 90 | -0.086921 | -0.021922 | 0.086973 | 0.021955
7 | 45 | 2.1896 | 1.4014 | 3.6769e-09 | 0 | 0 | 0 | 0 | 0 | 1 | -90 | 90 | 0.022198 | 0.0055674 | -0.022186 | -0.0055604
7 | 13 | 0.1252 | 0.080125 | 4.2047e-10 | 0 | 0 | 0 | 0 | 0 | 1 | -90 | 90 | 0.17826 | 0.04513 | -0.17822 | -0.045103
7 | 15 | 0.90023 | 0.57615 | 3.0235e-09 | 0 | 0 | 0 | 0 | 0 | 1 | -90 | 90 | -0.20046 | -0.050697 | 0.20085 | 0.050945
13 | 27 | 4.7352 | 3.0306 | 7.9517e-09 | 0 | 0 | 0 | 0 | 0 | 1 | -90 | 90 | 0.026272 | 0.0065972 | -0.026237 | -0.0065756
13 | 24 | 0.66495 | 0.42557 | 2.2333e-09 | 0 | 0 | 0 | 0 | 0 | 1 | -90 | 90 | 0.15195 | 0.038506 | -0.15179 | -0.038401
15 | 39 | 2.2894 | 1.4652 | 3.8445e-09 | 0 | 0 | 0 | 0 | 0 | 1 | -90 | 90 | 0.019762 | 0.0049561 | -0.019752 | -0.0049504
15 | 12 | 0.41545 | 0.26588 | 1.3953e-09 | 0 | 0 | 0 | 0 | 0 | 1 | -90 | 90 | -0.22061 | -0.055901 | 0.22083 | 0.056039
11 | 26 | 1.9543 | 1.2507 | 3.2817e-09 | 0 | 0 | 0 | 0 | 0 | 1 | -90 | 90 | -0.086973 | -0.021955 | 0.087134 | 0.022058
9 | 20 | 2.0824 | 1.3328 | 3.4969e-09 | 0 | 0 | 0 | 0 | 0 | 1 | -90 | 90 | -0.012077 | -0.0030264 | 0.01208 | 0.0030281
9 | 47 | 3.404 | 2.1785 | 5.7162e-09 | 0 | 0 | 0 | 0 | 0 | 1 | -90 | 90 | 0.0072022 | 0.0018052 | -0.0072003 | -0.0018046
9 | 18 | 5.1616 | 3.3034 | 8.6677e-09 | 0 | 0 | 0 | 0 | 0 | 1 | -90 | 90 | 0.0048744 | 0.0012212 | -0.0048731 | -0.0012212
20 | 48 | 1.7357 | 1.1108 | 2.9147e-09 | 0 | 0 | 0 | 0 | 0 | 1 | -90 | 90 | 0.0012615 | 0.00031588 | -0.0012615 | -0.00031615
18 | 23 | 2.3226 | 1.4865 | 3.9003e-09 | 0 | 0 | 0 | 0 | 0 | 1 | -90 | 90 | 0.0048731 | 0.0012212 | -0.0048725 | -0.0012212
10 | 32 | 8.5136 | 5.4487 | 1.4297e-08 | 0 | 0 | 0 | 0 | 0 | 1 | -90 | 90 | 0.0036841 | 0.00092245 | -0.0036829 | -0.00092301
26 | 25 | 1.8866 | 1.2074 | 3.1681e-09 | 0 | 0 | 0 | 0 | 0 | 1 | -90 | 90 | -0.099008 | -0.025034 | 0.099208 | 0.025161
12 | 40 | 3.3105 | 2.1187 | 5.5592e-09 | 0 | 0 | 0 | 0 | 0 | 1 | -90 | 90 | 0.042032 | 0.010558 | -0.04197 | -0.010519
27 | 38 | 4.3698 | 2.7967 | 7.3381e-09 | 0 | 0 | 0 | 0 | 0 | 1 | -90 | 90 | 0.0065302 | 0.0016367 | -0.0065282 | -0.0016361
24 | 25 | 1.2955 | 0.82914 | 2.1755e-09 | 0 | 0 | 0 | 0 | 0 | 1 | -90 | 90 | 0.10714 | 0.027211 | -0.10698 | -0.027109
19 | 36 | 0.88987 | 0.56951 | 1.4943e-09 | 0 | 0 | 0 | 0 | 0 | 1 | -90 | 90 | 0.019584 | 0.0049247 | -0.01958 | -0.0049225
19 | 37 | 1.4338 | 0.91761 | 2.4077e-09 | 0 | 0 | 0 | 0 | 0 | 1 | -90 | 90 | 0.0031368 | 0.00078598 | -0.0031366 | -0.00078611
36 | 31 | 0.92152 | 0.58977 | 1.5475e-09 | 0 | 0 | 0 | 0 | 0 | 1 | -90 | 90 | 0.017978 | 0.0045209 | -0.017975 | -0.004519
31 | 35 | 2.2155 | 1.4179 | 3.7204e-09 | 0 | 0 | 0 | 0 | 0 | 1 | -90 | 90 | 0.0039017 | 0.00097741 | -0.0039014 | -0.00097754
31 | 30 | 17.1586 | 10.9815 | 2.8814e-08 | 0 | 0 | 0 | 0 | 0 | 1 | -90 | 90 | 0.014073 | 0.0035415 | -0.014036 | -0.0035208
28 | 29 | 1.7009 | 1.0885 | 2.8562e-09 | 0 | 0 | 0 | 0 | 0 | 1 | -90 | 90 | -0.0070686 | -0.0017716 | 0.0070695 | 0.0017719
29 | 30 | 4.353 | 2.7859 | 7.3098e-09 | 0 | 0 | 0 | 0 | 0 | 1 | -90 | 90 | -0.014027 | -0.0035155 | 0.014036 | 0.0035208
35 | 34 | 1.4807 | 0.94767 | 2.4866e-09 | 0 | 0 | 0 | 0 | 0 | 1 | -90 | 90 | 0.0013925 | 0.00034875 | -0.0013924 | -0.00034898