## bus_data
BUS_I | BUS_TYPE | Pd | Qd | Gs | Bs | area | Vm | Va | baseKV | zone | Vmax | Vmin
1 | 1 | 0.0013854 | 0.0003472 | 0 | 0 | 1 | 0.97029 | -0.57383 | 0.4 | 1 | 1.1 | 0.9
2 | 1 | 0.0018555 | 0.00046504 | 0 | 0 | 1 | 0.97033 | -0.57296 | 0.4 | 1 | 1.1 | 0.9
3 | 1 | 0.00092125 | 0.00023089 | 0 | 0 | 1 | 0.97027 | -0.57422 | 0.4 | 1 | 1.1 | 0.9
4 | 1 | 0.0020029 | 0.00050198 | 0 | 0 | 1 | 0.9704 | -0.57159 | 0.4 | 1 | 1.1 | 0.9
7 | 1 | 0 | 0 | 0 | 0 | 1 | 0.97049 | -0.5698 | 0.4 | 1 | 1.1 | 0.9
69 | 1 | 0.026011 | 0.006519 | 0 | 0 | 1 | 0.97273 | -0.52523 | 0.4 | 1 | 1.1 | 0.9
70 | 1 | 0.014214 | 0.0035624 | 0 | 0 | 1 | 0.97252 | -0.52927 | 0.4 | 1 | 1.1 | 0.9
71 | 1 | 0 | 0 | 0 | 0 | 1 | 0.97384 | -0.50336 | 0.4 | 1 | 1.1 | 0.9
72 | 1 | 0.0066371 | 0.0016634 | 0 | 0 | 1 | 0.97235 | -0.53268 | 0.4 | 1 | 1.1 | 0.9
73 | 1 | 0 | 0 | 0 | 0 | 1 | 0.97312 | -0.51742 | 0.4 | 1 | 1.1 | 0.9
75 | 1 | 0 | 0 | 0 | 0 | 1 | 0.98557 | -0.27498 | 0.4 | 1 | 1.1 | 0.9
115 | 1 | 0.014402 | 0.0036095 | 0 | 0 | 1 | 0.97299 | -0.52013 | 0.4 | 1 | 1.1 | 0.9
74 | 1 | 0 | 0 | 0 | 0 | 1 | 0.97275 | -0.52474 | 0.4 | 1 | 1.1 | 0.9
76 | 1 | 0.015417 | 0.0038639 | 0 | 0 | 1 | 0.97246 | -0.53053 | 0.4 | 1 | 1.1 | 0.9
81 | 1 | 0 | 0 | 0 | 0 | 1 | 0.99228 | -0.14648 | 0.4 | 1 | 1.1 | 0.9
108 | 1 | 0.010807 | 0.0027084 | 0 | 0 | 1 | 0.98389 | -0.30768 | 0.4 | 1 | 1.1 | 0.9
77 | 1 | 0.09743 | 0.024418 | 0 | 0 | 1 | 0.98244 | -0.33706 | 0.4 | 1 | 1.1 | 0.9
78 | 1 | 0 | 0 | 0 | 0 | 1 | 0.98881 | -0.21332 | 0.4 | 1 | 1.1 | 0.9
79 | 1 | 0.0086042 | 0.0021564 | 0 | 0 | 1 | 0.99056 | -0.17952 | 0.4 | 1 | 1.1 | 0.9
80 | 1 | 0.038954 | 0.0097629 | 0 | 0 | 1 | 0.98662 | -0.25575 | 0.4 | 1 | 1.1 | 0.9
82 | 3 | 0 | 0 | 0 | 0 | 1 | 1 | 0 | 0.4 | 1 | 1.1 | 0.9
89 | 1 | 0 | 0 | 0 | 0 | 1 | 0.99771 | -0.043305 | 0.4 | 1 | 1.1 | 0.9
111 | 1 | 0.0056087 | 0.0014057 | 0 | 0 | 1 | 0.99983 | -0.0032181 | 0.4 | 1 | 1.1 | 0.9
104 | 1 | 0.0039159 | 0.00098141 | 0 | 0 | 1 | 0.99757 | -0.046015 | 0.4 | 1 | 1.1 | 0.9
86 | 1 | 0 | 0 | 0 | 0 | 1 | 0.99415 | -0.1109 | 0.4 | 1 | 1.1 | 0.9
107 | 1 | 0.016389 | 0.0041075 | 0 | 0 | 1 | 0.98334 | -0.31846 | 0.4 | 1 | 1.1 | 0.9
6 | 1 | 0 | 0 | 0 | 0 | 1 | 0.97072 | -0.56532 | 0.4 | 1 | 1.1 | 0.9
5 | 1 | 0.0022977 | 0.00057585 | 0 | 0 | 1 | 0.97066 | -0.56652 | 0.4 | 1 | 1.1 | 0.9
8 | 1 | 0 | 0 | 0 | 0 | 1 | 0.97171 | -0.54578 | 0.4 | 1 | 1.1 | 0.9
114 | 1 | 0.0013826 | 0.00034651 | 0 | 0 | 1 | 0.97166 | -0.54659 | 0.4 | 1 | 1.1 | 0.9
58 | 1 | 0 | 0 | 0 | 0 | 1 | 0.97226 | -0.53478 | 0.4 | 1 | 1.1 | 0.9
56 | 1 | 0.00083173 | 0.00020845 | 0 | 0 | 1 | 0.97363 | -0.50776 | 0.4 | 1 | 1.1 | 0.9
9 | 1 | 0.0013447 | 0.00033702 | 0 | 0 | 1 | 0.97345 | -0.51141 | 0.4 | 1 | 1.1 | 0.9
10 | 1 | 0 | 0 | 0 | 0 | 1 | 0.97349 | -0.51061 | 0.4 | 1 | 1.1 | 0.9
11 | 1 | 0.00072799 | 0.00018245 | 0 | 0 | 1 | 0.97343 | -0.51178 | 0.4 | 1 | 1.1 | 0.9
12 | 1 | 0.0023483 | 0.00058853 | 0 | 0 | 1 | 0.97334 | -0.51348 | 0.4 | 1 | 1.1 | 0.9
13 | 1 | 0 | 0 | 0 | 0 | 1 | 0.97366 | -0.50729 | 0.4 | 1 | 1.1 | 0.9
32 | 1 | 0.00076515 | 0.00019177 | 0 | 0 | 1 | 0.97358 | -0.50871 | 0.4 | 1 | 1.1 | 0.9
57 | 1 | 0 | 0 | 0 | 0 | 1 | 0.97424 | -0.49584 | 0.4 | 1 | 1.1 | 0.9
31 | 1 | 0.0011105 | 0.00027831 | 0 | 0 | 1 | 0.97352 | -0.51006 | 0.4 | 1 | 1.1 | 0.9
59 | 1 | 0.0010501 | 0.00026318 | 0 | 0 | 1 | 0.97472 | -0.48626 | 0.4 | 1 | 1.1 | 0.9
55 | 1 | 0.00053824 | 0.0001349 | 0 | 0 | 1 | 0.97375 | -0.50548 | 0.4 | 1 | 1.1 | 0.9
14 | 1 | 0.0010755 | 0.00026955 | 0 | 0 | 1 | 0.97286 | -0.52307 | 0.4 | 1 | 1.1 | 0.9
15 | 1 | 0.0013472 | 0.00033763 | 0 | 0 | 1 | 0.97274 | -0.52526 | 0.4 | 1 | 1.1 | 0.9
16 | 1 | 0.0013643 | 0.00034194 | 0 | 0 | 1 | 0.97291 | -0.52209 | 0.4 | 1 | 1.1 | 0.9
17 | 1 | 0.000855 | 0.00021428 | 0 | 0 | 1 | 0.97268 | -0.52661 | 0.4 | 1 | 1.1 | 0.9
18 | 1 | 0.0013402 | 0.00033589 | 0 | 0 | 1 | 0.97293 | -0.52152 | 0.4 | 1 | 1.1 | 0.9
24 | 1 | 0 | 0 | 0 | 0 | 1 | 0.97264 | -0.52728 | 0.4 | 1 | 1.1 | 0.9
43 | 1 | 0.0018441 | 0.00046217 | 0 | 0 | 1 | 0.9732 | -0.51634 | 0.4 | 1 | 1.1 | 0.9
30 | 1 | 0 | 0 | 0 | 0 | 1 | 0.97219 | -0.53627 | 0.4 | 1 | 1.1 | 0.9
22 | 1 | 0.0012193 | 0.00030558 | 0 | 0 | 1 | 0.97259 | -0.52826 | 0.4 | 1 | 1.1 | 0.9
51 | 1 | 0.0013449 | 0.00033706 | 0 | 0 | 1 | 0.97325 | -0.51522 | 0.4 | 1 | 1.1 | 0.9
19 | 1 | 0.00086593 | 0.00021702 | 0 | 0 | 1 | 0.97258 | -0.52845 | 0.4 | 1 | 1.1 | 0.9
20 | 1 | 0.00081198 | 0.0002035 | 0 | 0 | 1 | 0.97258 | -0.52844 | 0.4 | 1 | 1.1 | 0.9
21 | 1 | 0 | 0 | 0 | 0 | 1 | 0.97247 | -0.53078 | 0.4 | 1 | 1.1 | 0.9
23 | 1 | 0 | 0 | 0 | 0 | 1 | 0.97205 | -0.53905 | 0.4 | 1 | 1.1 | 0.9
39 | 1 | 0.0013838 | 0.00034682 | 0 | 0 | 1 | 0.97173 | -0.54545 | 0.4 | 1 | 1.1 | 0.9
36 | 1 | 0 | 0 | 0 | 0 | 1 | 0.97149 | -0.55021 | 0.4 | 1 | 1.1 | 0.9
64 | 1 | 0 | 0 | 0 | 0 | 1 | 0.97187 | -0.54252 | 0.4 | 1 | 1.1 | 0.9
105 | 1 | 0.0010935 | 0.00027405 | 0 | 0 | 1 | 0.9716 | -0.54783 | 0.4 | 1 | 1.1 | 0.9
25 | 1 | 0.00077519 | 0.00019428 | 0 | 0 | 1 | 0.97803 | -0.42138 | 0.4 | 1 | 1.1 | 0.9
26 | 1 | 0 | 0 | 0 | 0 | 1 | 0.97582 | -0.46456 | 0.4 | 1 | 1.1 | 0.9
27 | 1 | 0.0022245 | 0.00055752 | 0 | 0 | 1 | 0.97821 | -0.41789 | 0.4 | 1 | 1.1 | 0.9
28 | 1 | 0.00061567 | 0.0001543 | 0 | 0 | 1 | 0.97576 | -0.46585 | 0.4 | 1 | 1.1 | 0.9
29 | 1 | 0.00094659 | 0.00023724 | 0 | 0 | 1 | 0.97541 | -0.47279 | 0.4 | 1 | 1.1 | 0.9
68 | 1 | 0.00037056 | 9.2871e-05 | 0 | 0 | 1 | 0.98632 | -0.2606 | 0.4 | 1 | 1.1 | 0.9
44 | 1 | 0.00092404 | 0.00023159 | 0 | 0 | 1 | 0.97568 | -0.46739 | 0.4 | 1 | 1.1 | 0.9
53 | 1 | 0.00098863 | 0.00024777 | 0 | 0 | 1 | 0.97522 | -0.4764 | 0.4 | 1 | 1.1 | 0.9
67 | 1 | 0.0019598 | 0.00049118 | 0 | 0 | 1 | 0.98641 | -0.25876 | 0.4 | 1 | 1.1 | 0.9
88 | 1 | 0 | 0 | 0 | 0 | 1 | 0.99088 | -0.17321 | 0.4 | 1 | 1.1 | 0.9
83 | 1 | 0.0064753 | 0.0016229 | 0 | 0 | 1 | 0.99364 | -0.12079 | 0.4 | 1 | 1.1 | 0.9
84 | 1 | 0.0060392 | 0.0015136 | 0 | 0 | 1 | 0.99365 | -0.12055 | 0.4 | 1 | 1.1 | 0.9
85 | 1 | 0.0051406 | 0.0012884 | 0 | 0 | 1 | 0.99356 | -0.12232 | 0.4 | 1 | 1.1 | 0.9
87 | 1 | 0 | 0 | 0 | 0 | 1 | 0.99165 | -0.15857 | 0.4 | 1 | 1.1 | 0.9
90 | 1 | 0.0055311 | 0.0013862 | 0 | 0 | 1 | 0.99113 | -0.16862 | 0.4 | 1 | 1.1 | 0.9
96 | 1 | 0 | 0 | 0 | 0 | 1 | 0.99023 | -0.18578 | 0.4 | 1 | 1.1 | 0.9
95 | 1 | 0.002523 | 0.00063233 | 0 | 0 | 1 | 0.99062 | -0.17832 | 0.4 | 1 | 1.1 | 0.9
91 | 1 | 0.0026607 | 0.00066684 | 0 | 0 | 1 | 0.99107 | -0.16976 | 0.4 | 1 | 1.1 | 0.9
92 | 1 | 0 | 0 | 0 | 0 | 1 | 0.99053 | -0.1801 | 0.4 | 1 | 1.1 | 0.9
93 | 1 | 0.0031965 | 0.00080112 | 0 | 0 | 1 | 0.99045 | -0.18163 | 0.4 | 1 | 1.1 | 0.9
94 | 1 | 0.0020329 | 0.00050949 | 0 | 0 | 1 | 0.99044 | -0.18172 | 0.4 | 1 | 1.1 | 0.9
100 | 1 | 0 | 0 | 0 | 0 | 1 | 0.99003 | -0.18968 | 0.4 | 1 | 1.1 | 0.9
98 | 1 | 0.0042762 | 0.0010717 | 0 | 0 | 1 | 0.98993 | -0.19173 | 0.4 | 1 | 1.1 | 0.9
45 | 1 | 0.0011367 | 0.00028488 | 0 | 0 | 1 | 0.97566 | -0.46778 | 0.4 | 1 | 1.1 | 0.9
54 | 1 | 0 | 0 | 0 | 0 | 1 | 0.97494 | -0.48195 | 0.4 | 1 | 1.1 | 0.9
62 | 1 | 0.0018783 | 0.00047074 | 0 | 0 | 1 | 0.97178 | -0.5443 | 0.4 | 1 | 1.1 | 0.9
60 | 1 | 0.00093986 | 0.00023555 | 0 | 0 | 1 | 0.97128 | -0.55429 | 0.4 | 1 | 1.1 | 0.9
33 | 1 | 0.0015611 | 0.00039125 | 0 | 0 | 1 | 0.97351 | -0.51019 | 0.4 | 1 | 1.1 | 0.9
34 | 1 | 0.0011844 | 0.00029685 | 0 | 0 | 1 | 0.97125 | -0.55488 | 0.4 | 1 | 1.1 | 0.9
35 | 1 | 0 | 0 | 0 | 0 | 1 | 0.97106 | -0.55871 | 0.4 | 1 | 1.1 | 0.9
37 | 1 | 0 | 0 | 0 | 0 | 1 | 0.97075 | -0.56481 | 0.4 | 1 | 1.1 | 0.9
38 | 1 | 0.0017301 | 0.00043361 | 0 | 0 | 1 | 0.97143 | -0.55125 | 0.4 | 1 | 1.1 | 0.9
109 | 1 | 0.002179 | 0.0005461 | 0 | 0 | 1 | 0.97044 | -0.571 | 0.4 | 1 | 1.1 | 0.9
40 | 1 | 0.0030711 | 0.0007697 | 0 | 0 | 1 | 0.97094 | -0.56095 | 0.4 | 1 | 1.1 | 0.9
41 | 1 | 0.004048 | 0.0010145 | 0 | 0 | 1 | 0.97102 | -0.55939 | 0.4 | 1 | 1.1 | 0.9
42 | 1 | 0 | 0 | 0 | 0 | 1 | 0.97118 | -0.55619 | 0.4 | 1 | 1.1 | 0.9
61 | 1 | 0.00089053 | 0.00022319 | 0 | 0 | 1 | 0.9711 | -0.55776 | 0.4 | 1 | 1.1 | 0.9
106 | 1 | 0.00077243 | 0.00019359 | 0 | 0 | 1 | 0.9711 | -0.55784 | 0.4 | 1 | 1.1 | 0.9
52 | 1 | 0.003104 | 0.00077792 | 0 | 0 | 1 | 0.97374 | -0.50565 | 0.4 | 1 | 1.1 | 0.9
46 | 1 | 0.00044796 | 0.00011227 | 0 | 0 | 1 | 0.97425 | -0.49547 | 0.4 | 1 | 1.1 | 0.9
47 | 1 | 0.0013038 | 0.00032677 | 0 | 0 | 1 | 0.97424 | -0.49578 | 0.4 | 1 | 1.1 | 0.9
48 | 1 | 0.0016293 | 0.00040835 | 0 | 0 | 1 | 0.97429 | -0.49476 | 0.4 | 1 | 1.1 | 0.9
49 | 1 | 0.0013601 | 0.00034088 | 0 | 0 | 1 | 0.97424 | -0.49583 | 0.4 | 1 | 1.1 | 0.9
50 | 1 | 0 | 0 | 0 | 0 | 1 | 0.9744 | -0.49261 | 0.4 | 1 | 1.1 | 0.9
112 | 1 | 0.00072276 | 0.00018114 | 0 | 0 | 1 | 0.97438 | -0.49293 | 0.4 | 1 | 1.1 | 0.9
113 | 1 | 0.00091846 | 0.00023019 | 0 | 0 | 1 | 0.97437 | -0.49315 | 0.4 | 1 | 1.1 | 0.9
63 | 1 | 0.002802 | 0.00070225 | 0 | 0 | 1 | 0.97154 | -0.54904 | 0.4 | 1 | 1.1 | 0.9
65 | 1 | 0.0020829 | 0.00052202 | 0 | 0 | 1 | 0.97118 | -0.55612 | 0.4 | 1 | 1.1 | 0.9
66 | 1 | 0.0046112 | 0.0011557 | 0 | 0 | 1 | 0.97094 | -0.56097 | 0.4 | 1 | 1.1 | 0.9
97 | 1 | 0.0056031 | 0.0014043 | 0 | 0 | 1 | 0.98984 | -0.19335 | 0.4 | 1 | 1.1 | 0.9
99 | 1 | 0.0013406 | 0.00033597 | 0 | 0 | 1 | 0.9898 | -0.19417 | 0.4 | 1 | 1.1 | 0.9
103 | 1 | 0 | 0 | 0 | 0 | 1 | 0.98992 | -0.19191 | 0.4 | 1 | 1.1 | 0.9
101 | 1 | 0.005062 | 0.0012687 | 0 | 0 | 1 | 0.98982 | -0.19388 | 0.4 | 1 | 1.1 | 0.9
102 | 1 | 0.0019958 | 0.00050018 | 0 | 0 | 1 | 0.98987 | -0.19292 | 0.4 | 1 | 1.1 | 0.9

## generator_data
GEN_BUS | PG | QG | QMAX | QMIN | VG | MBASE | GEN_STATUS | PMAX | PMIN
82 | 0.39755 | 0.10229 | 10 | -10 | 1 | 100 | 1 | 10 | 0

## branch_data
F_BUS | T_BUS | BR_R | BR_X | BR_B | RATE_A | RATE_B | RATE_C | TAP | SHIFT | BR_STATUS | ANGMIN | ANGMAX | P_in | Q_in | P_out | Q_out
1 | 2 | 1.5921 | 1.0189 | 2.6735e-09 | 0 | 0 | 0 | 0 | 0 | 1 | -90 | 90 | -0.0023065 | -0.00057786 | 0.0023066 | 0.00057767
1 | 3 | 1.7535 | 1.1222 | 2.9446e-09 | 0 | 0 | 0 | 0 | 0 | 1 | -90 | 90 | 0.00092124 | 0.00023063 | -0.00092122 | -0.0002309
2 | 4 | 1.3912 | 0.89037 | 2.3362e-09 | 0 | 0 | 0 | 0 | 0 | 1 | -90 | 90 | -0.0041621 | -0.0010427 | 0.0041624 | 0.0010427
4 | 7 | 1.2239 | 0.78332 | 2.0553e-09 | 0 | 0 | 0 | 0 | 0 | 1 | -90 | 90 | -0.0061652 | -0.0015447 | 0.0061657 | 0.0015448
7 | 6 | 3.0682 | 1.9636 | 5.1523e-09 | 0 | 0 | 0 | 0 | 0 | 1 | -90 | 90 | -0.0061657 | -0.0015448 | 0.0061671 | 0.0015452
69 | 70 | 0.82267 | 0.52651 | 1.3815e-09 | 0 | 0 | 0 | 0 | 0 | 1 | -90 | 90 | 0.020856 | 0.0052289 | -0.020852 | -0.0052264
69 | 71 | 1.9815 | 1.2681 | 3.3274e-09 | 0 | 0 | 0 | 0 | 0 | 1 | -90 | 90 | -0.046866 | -0.011748 | 0.046915 | 0.011779
70 | 72 | 2.1741 | 1.3914 | 3.6509e-09 | 0 | 0 | 0 | 0 | 0 | 1 | -90 | 90 | 0.006638 | 0.0016638 | -0.0066369 | -0.0016635
71 | 73 | 2.003 | 1.2819 | 3.3635e-09 | 0 | 0 | 0 | 0 | 0 | 1 | -90 | 90 | 0.02985 | 0.0074928 | -0.02983 | -0.0074803
71 | 75 | 12.812 | 8.1997 | 2.1515e-08 | 0 | 0 | 0 | 0 | 0 | 1 | -90 | 90 | -0.076765 | -0.019271 | 0.077611 | 0.019811
73 | 115 | 0.79914 | 0.51145 | 1.342e-09 | 0 | 0 | 0 | 0 | 0 | 1 | -90 | 90 | 0.014404 | 0.0036107 | -0.014402 | -0.0036096
73 | 74 | 2.0146 | 1.2894 | 3.3831e-09 | 0 | 0 | 0 | 0 | 0 | 1 | -90 | 90 | 0.015426 | 0.0038696 | -0.015421 | -0.0038665
75 | 81 | 5.4219 | 3.47 | 1.821e-08 | 0 | 0 | 0 | 0 | 0 | 1 | -90 | 90 | -0.10486 | -0.026657 | 0.10551 | 0.027073
75 | 108 | 5.2251 | 3.3441 | 8.7744e-09 | 0 | 0 | 0 | 0 | 0 | 1 | -90 | 90 | 0.027246 | 0.0068472 | -0.027204 | -0.0068209
74 | 76 | 1.5909 | 1.0182 | 2.6715e-09 | 0 | 0 | 0 | 0 | 0 | 1 | -90 | 90 | 0.015421 | 0.0038665 | -0.015417 | -0.003864
81 | 82 | 2.6177 | 1.6753 | 2.1979e-08 | 0 | 0 | 0 | 0 | 0 | 1 | -90 | 90 | -0.25161 | -0.064119 | 0.2534 | 0.065264
81 | 79 | 1.0037 | 0.64238 | 3.371e-09 | 0 | 0 | 0 | 0 | 0 | 1 | -90 | 90 | 0.1461 | 0.037046 | -0.14587 | -0.036898
108 | 107 | 2.8516 | 1.825 | 4.7885e-09 | 0 | 0 | 0 | 0 | 0 | 1 | -90 | 90 | 0.016397 | 0.0041125 | -0.016389 | -0.0041075
77 | 78 | 5.5303 | 3.5394 | 9.2869e-09 | 0 | 0 | 0 | 0 | 0 | 1 | -90 | 90 | -0.097429 | -0.024418 | 0.098007 | 0.024787
78 | 79 | 1.088 | 0.69635 | 1.8271e-09 | 0 | 0 | 0 | 0 | 0 | 1 | -90 | 90 | -0.13704 | -0.0346 | 0.13726 | 0.034742
78 | 80 | 4.7631 | 3.0484 | 7.9986e-09 | 0 | 0 | 0 | 0 | 0 | 1 | -90 | 90 | 0.039033 | 0.0098127 | -0.038954 | -0.0097629
82 | 89 | 1.4215 | 0.90979 | 1.1936e-08 | 0 | 0 | 0 | 0 | 0 | 1 | -90 | 90 | 0.13854 | 0.035617 | -0.13825 | -0.035432
82 | 111 | 2.5711 | 1.6455 | 4.3176e-09 | 0 | 0 | 0 | 0 | 0 | 1 | -90 | 90 | 0.0056096 | 0.0014058 | -0.0056087 | -0.0014057
89 | 104 | 3.087 | 1.9757 | 5.184e-09 | 0 | 0 | 0 | 0 | 0 | 1 | -90 | 90 | 0.0039164 | 0.00098122 | -0.0039159 | -0.00098141
89 | 86 | 2.2712 | 1.4536 | 1.907e-08 | 0 | 0 | 0 | 0 | 0 | 1 | -90 | 90 | 0.13433 | 0.03445 | -0.13389 | -0.034171
86 | 87 | 1.8375 | 1.176 | 1.5428e-08 | 0 | 0 | 0 | 0 | 0 | 1 | -90 | 90 | 0.11623 | 0.029742 | -0.11596 | -0.029572
86 | 84 | 2.4212 | 1.5495 | 4.0658e-09 | 0 | 0 | 0 | 0 | 0 | 1 | -90 | 90 | 0.017664 | 0.0044297 | -0.017656 | -0.0044249
6 | 8 | 9.7577 | 6.2449 | 1.6386e-08 | 0 | 0 | 0 | 0 | 0 | 1 | -90 | 90 | -0.0084648 | -0.0021208 | 0.0084727 | 0.0021243
6 | 5 | 2.2055 | 1.4115 | 3.7037e-09 | 0 | 0 | 0 | 0 | 0 | 1 | -90 | 90 | 0.0022977 | 0.00057562 | -0.0022976 | -0.00057588
8 | 114 | 2.4838 | 1.5896 | 4.1709e-09 | 0 | 0 | 0 | 0 | 0 | 1 | -90 | 90 | 0.0013826 | 0.00034617 | -0.0013826 | -0.00034653
8 | 58 | 4.7248 | 3.0238 | 7.9342e-09 | 0 | 0 | 0 | 0 | 0 | 1 | -90 | 90 | -0.0098553 | -0.0024705 | 0.0098605 | 0.002473
58 | 56 | 11.6306 | 7.4436 | 1.9531e-08 | 0 | 0 | 0 | 0 | 0 | 1 | -90 | 90 | -0.0098605 | -0.002473 | 0.0098732 | 0.0024793
56 | 55 | 0.90675 | 0.58032 | 1.5227e-09 | 0 | 0 | 0 | 0 | 0 | 1 | -90 | 90 | -0.010705 | -0.0026877 | 0.010706 | 0.0026883
9 | 10 | 1.6463 | 1.0536 | 2.7645e-09 | 0 | 0 | 0 | 0 | 0 | 1 | -90 | 90 | -0.0020727 | -0.00051916 | 0.0020728 | 0.00051895
9 | 11 | 2.183 | 1.3971 | 3.6658e-09 | 0 | 0 | 0 | 0 | 0 | 1 | -90 | 90 | 0.00072798 | 0.00018212 | -0.00072797 | -0.00018246
10 | 12 | 5.2063 | 3.332 | 8.7428e-09 | 0 | 0 | 0 | 0 | 0 | 1 | -90 | 90 | 0.0023485 | 0.00058793 | -0.0023482 | -0.00058855
10 | 13 | 3.1845 | 2.0381 | 5.3477e-09 | 0 | 0 | 0 | 0 | 0 | 1 | -90 | 90 | -0.0044213 | -0.0011069 | 0.004422 | 0.0011068
13 | 32 | 1.7588 | 1.1256 | 2.9535e-09 | 0 | 0 | 0 | 0 | 0 | 1 | -90 | 90 | 0.003437 | 0.00086094 | -0.0034368 | -0.00086107
13 | 57 | 6.1891 | 3.961 | 1.0393e-08 | 0 | 0 | 0 | 0 | 0 | 1 | -90 | 90 | -0.007859 | -0.0019678 | 0.0078633 | 0.0019695
32 | 31 | 2.1405 | 1.3699 | 3.5945e-09 | 0 | 0 | 0 | 0 | 0 | 1 | -90 | 90 | 0.0026717 | 0.0006693 | -0.0026715 | -0.00066953
57 | 59 | 2.1347 | 1.3662 | 3.5847e-09 | 0 | 0 | 0 | 0 | 0 | 1 | -90 | 90 | -0.019113 | -0.0047954 | 0.019121 | 0.0048007
57 | 55 | 3.6485 | 2.335 | 6.1268e-09 | 0 | 0 | 0 | 0 | 0 | 1 | -90 | 90 | 0.011249 | 0.0028259 | -0.011244 | -0.0028232
31 | 33 | 0.37237 | 0.23832 | 6.2531e-10 | 0 | 0 | 0 | 0 | 0 | 1 | -90 | 90 | 0.0015611 | 0.00039121 | -0.0015611 | -0.00039127
59 | 54 | 0.91182 | 0.58357 | 1.5312e-09 | 0 | 0 | 0 | 0 | 0 | 1 | -90 | 90 | -0.020172 | -0.0050639 | 0.020176 | 0.0050664
14 | 15 | 0.27446 | 0.17565 | 2.3044e-09 | 0 | 0 | 0 | 0 | 0 | 1 | -90 | 90 | 0.033812 | 0.0084737 | -0.033808 | -0.0084716
14 | 16 | 0.11971 | 0.076613 | 1.0051e-09 | 0 | 0 | 0 | 0 | 0 | 1 | -90 | 90 | -0.034887 | -0.0087432 | 0.034889 | 0.0087442
15 | 17 | 0.17593 | 0.11259 | 1.4772e-09 | 0 | 0 | 0 | 0 | 0 | 1 | -90 | 90 | 0.032461 | 0.008134 | -0.032459 | -0.0081328
16 | 18 | 0.066323 | 0.042447 | 5.5687e-10 | 0 | 0 | 0 | 0 | 0 | 1 | -90 | 90 | -0.036253 | -0.0090861 | 0.036254 | 0.0090867
17 | 24 | 0.089431 | 0.057236 | 7.5089e-10 | 0 | 0 | 0 | 0 | 0 | 1 | -90 | 90 | 0.031604 | 0.0079185 | -0.031603 | -0.0079179
18 | 43 | 0.58477 | 0.37425 | 4.9099e-09 | 0 | 0 | 0 | 0 | 0 | 1 | -90 | 90 | -0.037594 | -0.0094226 | 0.037604 | 0.0094281
24 | 30 | 1.7172 | 1.099 | 1.4418e-08 | 0 | 0 | 0 | 0 | 0 | 1 | -90 | 90 | 0.02222 | 0.0055732 | -0.02221 | -0.0055685
24 | 22 | 0.44422 | 0.2843 | 3.7298e-09 | 0 | 0 | 0 | 0 | 0 | 1 | -90 | 90 | 0.0093836 | 0.0023447 | -0.0093831 | -0.0023448
43 | 51 | 0.12084 | 0.07734 | 1.0146e-09 | 0 | 0 | 0 | 0 | 0 | 1 | -90 | 90 | -0.039448 | -0.0098902 | 0.03945 | 0.0098915
30 | 64 | 2.323 | 1.4867 | 1.9505e-08 | 0 | 0 | 0 | 0 | 0 | 1 | -90 | 90 | 0.011384 | 0.0028533 | -0.01138 | -0.002853
30 | 105 | 4.523 | 2.8947 | 7.5953e-09 | 0 | 0 | 0 | 0 | 0 | 1 | -90 | 90 | 0.010826 | 0.0027152 | -0.01082 | -0.0027121
22 | 20 | 0.094686 | 0.060599 | 7.9502e-10 | 0 | 0 | 0 | 0 | 0 | 1 | -90 | 90 | 0.0081639 | 0.0020392 | -0.0081638 | -0.0020392
51 | 52 | 0.99687 | 0.63799 | 8.37e-09 | 0 | 0 | 0 | 0 | 0 | 1 | -90 | 90 | -0.040795 | -0.010229 | 0.040813 | 0.01024
19 | 20 | 0.0039929 | 0.0025555 | 3.3526e-11 | 0 | 0 | 0 | 0 | 0 | 1 | -90 | 90 | -0.0073519 | -0.0018357 | 0.0073519 | 0.0018357
19 | 21 | 1.5178 | 0.97138 | 1.2744e-08 | 0 | 0 | 0 | 0 | 0 | 1 | -90 | 90 | 0.006486 | 0.0016187 | -0.0064853 | -0.0016194
21 | 23 | 5.3927 | 3.4513 | 1.8112e-08 | 0 | 0 | 0 | 0 | 0 | 1 | -90 | 90 | 0.0064853 | 0.0016194 | -0.0064827 | -0.0016195
23 | 39 | 4.1708 | 2.6693 | 7.0038e-09 | 0 | 0 | 0 | 0 | 0 | 1 | -90 | 90 | 0.0064827 | 0.0016195 | -0.0064808 | -0.0016189
39 | 36 | 3.9461 | 2.5255 | 6.6266e-09 | 0 | 0 | 0 | 0 | 0 | 1 | -90 | 90 | 0.005097 | 0.0012721 | -0.0050958 | -0.001272
36 | 38 | 2.5255 | 1.6163 | 4.2409e-09 | 0 | 0 | 0 | 0 | 0 | 1 | -90 | 90 | 0.0017301 | 0.00043328 | -0.0017301 | -0.00043363
36 | 34 | 5.8425 | 3.7392 | 9.8111e-09 | 0 | 0 | 0 | 0 | 0 | 1 | -90 | 90 | 0.0033657 | 0.00083867 | -0.0033649 | -0.00083912
64 | 62 | 0.66353 | 0.42466 | 2.2285e-09 | 0 | 0 | 0 | 0 | 0 | 1 | -90 | 90 | 0.01138 | 0.002853 | -0.011379 | -0.0028526
105 | 60 | 2.8085 | 1.7974 | 4.7162e-09 | 0 | 0 | 0 | 0 | 0 | 1 | -90 | 90 | 0.0097269 | 0.0024381 | -0.0097239 | -0.0024366
25 | 26 | 2.4615 | 1.5753 | 2.0667e-08 | 0 | 0 | 0 | 0 | 0 | 1 | -90 | 90 | 0.075356 | 0.019005 | -0.0752 | -0.018907
25 | 27 | 0.19721 | 0.12622 | 1.6559e-09 | 0 | 0 | 0 | 0 | 0 | 1 | -90 | 90 | -0.076131 | -0.019199 | 0.076144 | 0.019207
26 | 28 | 2.0518 | 1.3132 | 3.4456e-09 | 0 | 0 | 0 | 0 | 0 | 1 | -90 | 90 | 0.0026767 | 0.00066994 | -0.0026765 | -0.00067016
26 | 29 | 0.48559 | 0.31077 | 4.0771e-09 | 0 | 0 | 0 | 0 | 0 | 1 | -90 | 90 | 0.072524 | 0.018237 | -0.072495 | -0.01822
27 | 68 | 8.7139 | 5.5769 | 7.3165e-08 | 0 | 0 | 0 | 0 | 0 | 1 | -90 | 90 | -0.078368 | -0.019764 | 0.078963 | 0.020138
28 | 44 | 3.1957 | 2.0452 | 5.3664e-09 | 0 | 0 | 0 | 0 | 0 | 1 | -90 | 90 | 0.0020609 | 0.00051586 | -0.0020607 | -0.00051627
29 | 53 | 0.21541 | 0.13786 | 1.8086e-09 | 0 | 0 | 0 | 0 | 0 | 1 | -90 | 90 | 0.071548 | 0.017982 | -0.071536 | -0.017975
68 | 67 | 0.10237 | 0.065516 | 8.5953e-10 | 0 | 0 | 0 | 0 | 0 | 1 | -90 | 90 | -0.079334 | -0.02023 | 0.079341 | 0.020235
44 | 45 | 1.4449 | 0.92472 | 2.4263e-09 | 0 | 0 | 0 | 0 | 0 | 1 | -90 | 90 | 0.0011367 | 0.00028468 | -0.0011367 | -0.00028489
53 | 54 | 0.3355 | 0.21472 | 2.817e-09 | 0 | 0 | 0 | 0 | 0 | 1 | -90 | 90 | 0.070548 | 0.017727 | -0.070529 | -0.017715
67 | 88 | 4.6613 | 2.9833 | 3.9138e-08 | 0 | 0 | 0 | 0 | 0 | 1 | -90 | 90 | -0.081301 | -0.020726 | 0.081638 | 0.020938
88 | 96 | 3.022 | 1.9341 | 5.0747e-09 | 0 | 0 | 0 | 0 | 0 | 1 | -90 | 90 | 0.018295 | 0.0045883 | -0.018284 | -0.0045817
88 | 95 | 2.8977 | 1.8545 | 4.866e-09 | 0 | 0 | 0 | 0 | 0 | 1 | -90 | 90 | 0.0077551 | 0.0019437 | -0.0077532 | -0.001943
88 | 87 | 0.60561 | 0.38759 | 5.0849e-09 | 0 | 0 | 0 | 0 | 0 | 1 | -90 | 90 | -0.10769 | -0.027469 | 0.10776 | 0.027518
83 | 84 | 0.088996 | 0.056957 | 1.4945e-10 | 0 | 0 | 0 | 0 | 0 | 1 | -90 | 90 | -0.011616 | -0.0029112 | 0.011616 | 0.0029113
83 | 85 | 1.3226 | 0.84646 | 2.221e-09 | 0 | 0 | 0 | 0 | 0 | 1 | -90 | 90 | 0.005141 | 0.0012884 | -0.0051406 | -0.0012884
87 | 90 | 5.4007 | 3.4564 | 9.0692e-09 | 0 | 0 | 0 | 0 | 0 | 1 | -90 | 90 | 0.0081959 | 0.0020545 | -0.0081919 | -0.0020529
90 | 91 | 1.8846 | 1.2062 | 3.1648e-09 | 0 | 0 | 0 | 0 | 0 | 1 | -90 | 90 | 0.0026609 | 0.00066662 | -0.0026607 | -0.00066684
96 | 100 | 2.429 | 1.5546 | 4.0789e-09 | 0 | 0 | 0 | 0 | 0 | 1 | -90 | 90 | 0.0070604 | 0.0017684 | -0.0070591 | -0.0017679
96 | 98 | 2.3302 | 1.4914 | 3.9131e-09 | 0 | 0 | 0 | 0 | 0 | 1 | -90 | 90 | 0.011224 | 0.0028134 | -0.01122 | -0.0028117
95 | 92 | 1.5009 | 0.96058 | 2.5204e-09 | 0 | 0 | 0 | 0 | 0 | 1 | -90 | 90 | 0.0052302 | 0.0013107 | -0.0052298 | -0.0013106
92 | 93 | 1.2838 | 0.82161 | 2.1558e-09 | 0 | 0 | 0 | 0 | 0 | 1 | -90 | 90 | 0.0052298 | 0.0013106 | -0.0052294 | -0.0013106
93 | 94 | 0.20223 | 0.12943 | 3.396e-10 | 0 | 0 | 0 | 0 | 0 | 1 | -90 | 90 | 0.0020329 | 0.00050947 | -0.0020329 | -0.0005095
100 | 103 | 4.9033 | 3.1381 | 8.2339e-09 | 0 | 0 | 0 | 0 | 0 | 1 | -90 | 90 | 0.0019961 | 0.00049921 | -0.0019958 | -0.00049988
100 | 101 | 3.644 | 2.3322 | 6.1193e-09 | 0 | 0 | 0 | 0 | 0 | 1 | -90 | 90 | 0.005063 | 0.0012687 | -0.005062 | -0.0012687
98 | 97 | 1.0288 | 0.65841 | 1.7276e-09 | 0 | 0 | 0 | 0 | 0 | 1 | -90 | 90 | 0.0069442 | 0.00174 | -0.0069437 | -0.0017398
54 | 50 | 0.90328 | 0.5781 | 7.5843e-09 | 0 | 0 | 0 | 0 | 0 | 1 | -90 | 90 | 0.050353 | 0.012649 | -0.050328 | -0.012633
62 | 63 | 2.1127 | 1.3522 | 3.5479e-09 | 0 | 0 | 0 | 0 | 0 | 1 | -90 | 90 | 0.0095012 | 0.0023818 | -0.0094991 | -0.0023808
60 | 42 | 0.91725 | 0.58704 | 1.5403e-09 | 0 | 0 | 0 | 0 | 0 | 1 | -90 | 90 | 0.0087841 | 0.0022011 | -0.0087833 | -0.0022007
34 | 35 | 7.3976 | 4.7345 | 1.2423e-08 | 0 | 0 | 0 | 0 | 0 | 1 | -90 | 90 | 0.0021806 | 0.00054226 | -0.0021802 | -0.00054318
35 | 37 | 11.7936 | 7.5479 | 1.9805e-08 | 0 | 0 | 0 | 0 | 0 | 1 | -90 | 90 | 0.0021802 | 0.00054318 | -0.0021795 | -0.00054464
37 | 109 | 11.9865 | 7.6713 | 2.0128e-08 | 0 | 0 | 0 | 0 | 0 | 1 | -90 | 90 | 0.0021795 | 0.00054464 | -0.0021789 | -0.00054613
40 | 41 | 2.1472 | 1.3742 | 3.6058e-09 | 0 | 0 | 0 | 0 | 0 | 1 | -90 | 90 | -0.003071 | -0.00076973 | 0.0030712 | 0.00076954
41 | 42 | 1.8979 | 1.2147 | 3.1871e-09 | 0 | 0 | 0 | 0 | 0 | 1 | -90 | 90 | -0.0071191 | -0.0017841 | 0.0071202 | 0.0017845
42 | 61 | 3.9854 | 2.5507 | 6.6926e-09 | 0 | 0 | 0 | 0 | 0 | 1 | -90 | 90 | 0.001663 | 0.00041618 | -0.0016629 | -0.00041674
61 | 106 | 0.39963 | 0.25576 | 6.7109e-10 | 0 | 0 | 0 | 0 | 0 | 1 | -90 | 90 | 0.00077241 | 0.00019354 | -0.0007724 | -0.0001936
52 | 50 | 1.2633 | 0.80854 | 1.0607e-08 | 0 | 0 | 0 | 0 | 0 | 1 | -90 | 90 | -0.043917 | -0.011018 | 0.043945 | 0.011034
46 | 47 | 0.49655 | 0.31779 | 8.3385e-10 | 0 | 0 | 0 | 0 | 0 | 1 | -90 | 90 | 0.0026639 | 0.0006676 | -0.0026639 | -0.00066766
46 | 48 | 0.97093 | 0.6214 | 1.6305e-09 | 0 | 0 | 0 | 0 | 0 | 1 | -90 | 90 | -0.0031119 | -0.00077988 | 0.003112 | 0.00077979
47 | 49 | 0.15777 | 0.10098 | 2.6495e-10 | 0 | 0 | 0 | 0 | 0 | 1 | -90 | 90 | 0.0013601 | 0.00034087 | -0.0013601 | -0.00034089
48 | 50 | 1.9236 | 1.2311 | 3.2302e-09 | 0 | 0 | 0 | 0 | 0 | 1 | -90 | 90 | -0.0047413 | -0.0011882 | 0.0047418 | 0.0011882
50 | 112 | 0.82724 | 0.52943 | 1.3892e-09 | 0 | 0 | 0 | 0 | 0 | 1 | -90 | 90 | 0.0016412 | 0.00041108 | -0.0016412 | -0.00041119
112 | 113 | 1.0025 | 0.64159 | 1.6834e-09 | 0 | 0 | 0 | 0 | 0 | 1 | -90 | 90 | 0.00091845 | 0.00023004 | -0.00091844 | -0.0002302
63 | 65 | 4.4696 | 2.8606 | 7.5057e-09 | 0 | 0 | 0 | 0 | 0 | 1 | -90 | 90 | 0.0066971 | 0.0016785 | -0.0066949 | -0.0016777
65 | 66 | 4.4517 | 2.8491 | 7.4756e-09 | 0 | 0 | 0 | 0 | 0 | 1 | -90 | 90 | 0.0046121 | 0.0011557 | -0.004611 | -0.0011557
97 | 99 | 2.6885 | 1.7206 | 4.5146e-09 | 0 | 0 | 0 | 0 | 0 | 1 | -90 | 90 | 0.0013406 | 0.00033557 | -0.0013406 | -0.00033598
103 | 102 | 2.217 | 1.4189 | 3.723e-09 | 0 | 0 | 0 | 0 | 0 | 1 | -90 | 90 | 0.0019958 | 0.00049988 | -0.0019958 | -0.00050019