## bus_data
BUS_I | BUS_TYPE | Pd | Qd | Gs | Bs | area | Vm | Va | baseKV | zone | Vmax | Vmin
1 | 1 | 0.0028462 | 0.00071333 | 0 | 0 | 1 | 0.98496 | -0.28788 | 0.4 | 1 | 1.1 | 0.9
2 | 1 | 0.0047447 | 0.0011891 | 0 | 0 | 1 | 0.98481 | -0.29074 | 0.4 | 1 | 1.1 | 0.9
3 | 1 | 0 | 0 | 0 | 0 | 1 | 0.98513 | -0.28454 | 0.4 | 1 | 1.1 | 0.9
4 | 1 | 0.003708 | 0.0009293 | 0 | 0 | 1 | 0.98479 | -0.29116 | 0.4 | 1 | 1.1 | 0.9
5 | 1 | 0.0031836 | 0.00079788 | 0 | 0 | 1 | 0.98498 | -0.28743 | 0.4 | 1 | 1.1 | 0.9
6 | 1 | 0.0036938 | 0.00092575 | 0 | 0 | 1 | 0.98368 | -0.31263 | 0.4 | 1 | 1.1 | 0.9
7 | 1 | 0.0035026 | 0.00087782 | 0 | 0 | 1 | 0.98632 | -0.26138 | 0.4 | 1 | 1.1 | 0.9
71 | 1 | 0.0047706 | 0.0011956 | 0 | 0 | 1 | 0.98471 | -0.29271 | 0.4 | 1 | 1.1 | 0.9
30 | 1 | 0.0060516 | 0.0015167 | 0 | 0 | 1 | 0.98358 | -0.31468 | 0.4 | 1 | 1.1 | 0.9
76 | 1 | 0.0026848 | 0.00067287 | 0 | 0 | 1 | 0.98722 | -0.24395 | 0.4 | 1 | 1.1 | 0.9
13 | 3 | 0.0040381 | 0.0010121 | 0 | 0 | 1 | 1 | 0 | 0.4 | 1 | 1.1 | 0.9
14 | 1 | 0.0064279 | 0.001611 | 0 | 0 | 1 | 0.99905 | -0.017854 | 0.4 | 1 | 1.1 | 0.9
48 | 1 | 0.0064625 | 0.0016197 | 0 | 0 | 1 | 0.99739 | -0.050058 | 0.4 | 1 | 1.1 | 0.9
72 | 1 | 0.0021379 | 0.00053582 | 0 | 0 | 1 | 0.98463 | -0.29425 | 0.4 | 1 | 1.1 | 0.9
28 | 1 | 0.0038471 | 0.00096418 | 0 | 0 | 1 | 0.98303 | -0.32525 | 0.4 | 1 | 1.1 | 0.9
74 | 1 | 0.0020633 | 0.0005171 | 0 | 0 | 1 | 0.9884 | -0.22121 | 0.4 | 1 | 1.1 | 0.9
8 | 1 | 0.0026917 | 0.00067459 | 0 | 0 | 1 | 0.98591 | -0.26949 | 0.4 | 1 | 1.1 | 0.9
9 | 1 | 0.0039009 | 0.00097765 | 0 | 0 | 1 | 0.98579 | -0.2718 | 0.4 | 1 | 1.1 | 0.9
10 | 1 | 0.0043448 | 0.0010889 | 0 | 0 | 1 | 0.98814 | -0.22636 | 0.4 | 1 | 1.1 | 0.9
11 | 1 | 0.0026727 | 0.00066984 | 0 | 0 | 1 | 0.98521 | -0.28313 | 0.4 | 1 | 1.1 | 0.9
12 | 1 | 0.0017708 | 0.00044381 | 0 | 0 | 1 | 0.98975 | -0.19528 | 0.4 | 1 | 1.1 | 0.9
21 | 1 | 0 | 0 | 0 | 0 | 1 | 0.98506 | -0.28601 | 0.4 | 1 | 1.1 | 0.9
17 | 1 | 0 | 0 | 0 | 0 | 1 | 0.99132 | -0.16506 | 0.4 | 1 | 1.1 | 0.9
24 | 1 | 0 | 0 | 0 | 0 | 1 | 0.98435 | -0.29979 | 0.4 | 1 | 1.1 | 0.9
20 | 1 | 0 | 0 | 0 | 0 | 1 | 0.98498 | -0.28756 | 0.4 | 1 | 1.1 | 0.9
27 | 1 | 0.0017938 | 0.00044956 | 0 | 0 | 1 | 0.99048 | -0.18127 | 0.4 | 1 | 1.1 | 0.9
16 | 1 | 0.0038403 | 0.00096248 | 0 | 0 | 1 | 0.99251 | -0.14226 | 0.4 | 1 | 1.1 | 0.9
15 | 1 | 0.0065976 | 0.0016535 | 0 | 0 | 1 | 0.99639 | -0.06841 | 0.4 | 1 | 1.1 | 0.9
47 | 1 | 0.0023798 | 0.00059643 | 0 | 0 | 1 | 0.99682 | -0.060987 | 0.4 | 1 | 1.1 | 0.9
36 | 1 | 0.0057187 | 0.0014332 | 0 | 0 | 1 | 0.9962 | -0.073059 | 0.4 | 1 | 1.1 | 0.9
77 | 1 | 0.0024244 | 0.00060761 | 0 | 0 | 1 | 0.9897 | -0.19632 | 0.4 | 1 | 1.1 | 0.9
18 | 1 | 0.0041206 | 0.0010327 | 0 | 0 | 1 | 0.98491 | -0.28906 | 0.4 | 1 | 1.1 | 0.9
26 | 1 | 0.010513 | 0.0026349 | 0 | 0 | 1 | 0.98382 | -0.31012 | 0.4 | 1 | 1.1 | 0.9
22 | 1 | 0.0045589 | 0.0011426 | 0 | 0 | 1 | 0.9839 | -0.30854 | 0.4 | 1 | 1.1 | 0.9
23 | 1 | 0.0032908 | 0.00082476 | 0 | 0 | 1 | 0.98321 | -0.32209 | 0.4 | 1 | 1.1 | 0.9
25 | 1 | 0.0074045 | 0.0018557 | 0 | 0 | 1 | 0.98283 | -0.32948 | 0.4 | 1 | 1.1 | 0.9
32 | 1 | 0.0067035 | 0.00168 | 0 | 0 | 1 | 0.98094 | -0.36637 | 0.4 | 1 | 1.1 | 0.9
42 | 1 | 0.011509 | 0.0028845 | 0 | 0 | 1 | 0.97969 | -0.39096 | 0.4 | 1 | 1.1 | 0.9
75 | 1 | 0.0039682 | 0.00099452 | 0 | 0 | 1 | 0.98964 | -0.19747 | 0.4 | 1 | 1.1 | 0.9
29 | 1 | 0.0065803 | 0.0016492 | 0 | 0 | 1 | 0.98162 | -0.35281 | 0.4 | 1 | 1.1 | 0.9
31 | 1 | 0 | 0 | 0 | 0 | 1 | 0.98071 | -0.37064 | 0.4 | 1 | 1.1 | 0.9
52 | 1 | 0.0047861 | 0.0011995 | 0 | 0 | 1 | 0.98006 | -0.38321 | 0.4 | 1 | 1.1 | 0.9
70 | 1 | 0.0052475 | 0.0013151 | 0 | 0 | 1 | 0.97982 | -0.38793 | 0.4 | 1 | 1.1 | 0.9
43 | 1 | 0.0038425 | 0.00096302 | 0 | 0 | 1 | 0.97957 | -0.39322 | 0.4 | 1 | 1.1 | 0.9
33 | 1 | 0.0059026 | 0.0014793 | 0 | 0 | 1 | 0.9952 | -0.092357 | 0.4 | 1 | 1.1 | 0.9
34 | 1 | 0.013362 | 0.0033487 | 0 | 0 | 1 | 0.99505 | -0.095213 | 0.4 | 1 | 1.1 | 0.9
35 | 1 | 0 | 0 | 0 | 0 | 1 | 0.9956 | -0.084523 | 0.4 | 1 | 1.1 | 0.9
37 | 1 | 0.0073077 | 0.0018315 | 0 | 0 | 1 | 0.99546 | -0.087248 | 0.4 | 1 | 1.1 | 0.9
53 | 1 | 0.0033971 | 0.00085139 | 0 | 0 | 1 | 0.9772 | -0.43927 | 0.4 | 1 | 1.1 | 0.9
54 | 1 | 0.0078709 | 0.0019726 | 0 | 0 | 1 | 0.97726 | -0.43825 | 0.4 | 1 | 1.1 | 0.9
51 | 1 | 0.0050094 | 0.0012555 | 0 | 0 | 1 | 0.99535 | -0.089465 | 0.4 | 1 | 1.1 | 0.9
49 | 1 | 0.0073896 | 0.001852 | 0 | 0 | 1 | 0.99525 | -0.091295 | 0.4 | 1 | 1.1 | 0.9
38 | 1 | 0.0035028 | 0.00087787 | 0 | 0 | 1 | 0.97898 | -0.4049 | 0.4 | 1 | 1.1 | 0.9
39 | 1 | 0.0029729 | 0.00074509 | 0 | 0 | 1 | 0.97892 | -0.40603 | 0.4 | 1 | 1.1 | 0.9
40 | 1 | 0.004742 | 0.0011885 | 0 | 0 | 1 | 0.97918 | -0.40082 | 0.4 | 1 | 1.1 | 0.9
41 | 1 | 0 | 0 | 0 | 0 | 1 | 0.97932 | -0.3982 | 0.4 | 1 | 1.1 | 0.9
50 | 1 | 0.0025776 | 0.00064602 | 0 | 0 | 1 | 0.99521 | -0.092189 | 0.4 | 1 | 1.1 | 0.9
46 | 1 | 0.0038585 | 0.00096704 | 0 | 0 | 1 | 0.97945 | -0.39549 | 0.4 | 1 | 1.1 | 0.9
44 | 1 | 0.0035131 | 0.00088047 | 0 | 0 | 1 | 0.97904 | -0.4036 | 0.4 | 1 | 1.1 | 0.9
45 | 1 | 0.0030396 | 0.0007618 | 0 | 0 | 1 | 0.97893 | -0.40584 | 0.4 | 1 | 1.1 | 0.9
67 | 1 | 0.0052124 | 0.0013063 | 0 | 0 | 1 | 0.97851 | -0.4137 | 0.4 | 1 | 1.1 | 0.9
55 | 1 | 0.0046501 | 0.0011654 | 0 | 0 | 1 | 0.9774 | -0.43551 | 0.4 | 1 | 1.1 | 0.9
56 | 1 | 0.0059231 | 0.0014845 | 0 | 0 | 1 | 0.97743 | -0.43492 | 0.4 | 1 | 1.1 | 0.9
57 | 1 | 0.0075882 | 0.0019018 | 0 | 0 | 1 | 0.97761 | -0.43136 | 0.4 | 1 | 1.1 | 0.9
58 | 1 | 0 | 0 | 0 | 0 | 1 | 0.97782 | -0.42716 | 0.4 | 1 | 1.1 | 0.9
63 | 1 | 0.0032398 | 0.00081198 | 0 | 0 | 1 | 0.97778 | -0.4279 | 0.4 | 1 | 1.1 | 0.9
60 | 1 | 0 | 0 | 0 | 0 | 1 | 0.97742 | -0.43509 | 0.4 | 1 | 1.1 | 0.9
59 | 1 | 0.0071235 | 0.0017853 | 0 | 0 | 1 | 0.97721 | -0.43919 | 0.4 | 1 | 1.1 | 0.9
61 | 1 | 0.0022093 | 0.00055369 | 0 | 0 | 1 | 0.97715 | -0.4404 | 0.4 | 1 | 1.1 | 0.9
62 | 1 | 0 | 0 | 0 | 0 | 1 | 0.97719 | -0.43956 | 0.4 | 1 | 1.1 | 0.9
66 | 1 | 0 | 0 | 0 | 0 | 1 | 0.97717 | -0.43991 | 0.4 | 1 | 1.1 | 0.9
65 | 1 | 0.0051158 | 0.0012821 | 0 | 0 | 1 | 0.97711 | -0.44111 | 0.4 | 1 | 1.1 | 0.9
68 | 1 | 0.0054951 | 0.0013772 | 0 | 0 | 1 | 0.97712 | -0.44088 | 0.4 | 1 | 1.1 | 0.9
64 | 1 | 0.0067431 | 0.00169 | 0 | 0 | 1 | 0.97703 | -0.44278 | 0.4 | 1 | 1.1 | 0.9
78 | 1 | 0.0044518 | 0.0011157 | 0 | 0 | 1 | 0.98458 | -0.29531 | 0.4 | 1 | 1.1 | 0.9
79 | 1 | 0.0055453 | 0.0013898 | 0 | 0 | 1 | 0.98452 | -0.29639 | 0.4 | 1 | 1.1 | 0.9
73 | 1 | 0.0044765 | 0.0011219 | 0 | 0 | 1 | 0.98962 | -0.19782 | 0.4 | 1 | 1.1 | 0.9

## generator_data
GEN_BUS | PG | QG | QMAX | QMIN | VG | MBASE | GEN_STATUS | PMAX | PMIN
13 | 0.31734 | 0.081188 | 10 | -10 | 1 | 100 | 1 | 10 | 0

## branch_data
F_BUS | T_BUS | BR_R | BR_X | BR_B | RATE_A | RATE_B | RATE_C | TAP | SHIFT | BR_STATUS | ANGMIN | ANGMAX | P_in | Q_in | P_out | Q_out
1 | 2 | 1.4702 | 0.94094 | 2.4689e-09 | 0 | 0 | 0 | 0 | 0 | 1 | -90 | 90 | 0.0084539 | 0.0021189 | -0.0084527 | -0.0021184
1 | 3 | 1.2833 | 0.82128 | 2.1549e-09 | 0 | 0 | 0 | 0 | 0 | 1 | -90 | 90 | -0.0113 | -0.0028323 | 0.011302 | 0.0028332
2 | 4 | 0.49235 | 0.31511 | 8.2679e-10 | 0 | 0 | 0 | 0 | 0 | 1 | -90 | 90 | 0.003708 | 0.00092928 | -0.0037079 | -0.00092931
3 | 5 | 0.62558 | 0.40037 | 1.0505e-09 | 0 | 0 | 0 | 0 | 0 | 1 | -90 | 90 | 0.020098 | 0.0050398 | -0.020095 | -0.0050382
3 | 6 | 1.2871 | 0.82375 | 2.1614e-09 | 0 | 0 | 0 | 0 | 0 | 1 | -90 | 90 | 0.095333 | 0.024107 | -0.095205 | -0.024026
3 | 7 | 0.79947 | 0.51166 | 1.3425e-09 | 0 | 0 | 0 | 0 | 0 | 1 | -90 | 90 | -0.12673 | -0.03198 | 0.12687 | 0.03207
5 | 71 | 1.358 | 0.8691 | 2.2804e-09 | 0 | 0 | 0 | 0 | 0 | 1 | -90 | 90 | 0.016911 | 0.0042403 | -0.016907 | -0.0042378
6 | 30 | 0.09743 | 0.062355 | 1.6361e-10 | 0 | 0 | 0 | 0 | 0 | 1 | -90 | 90 | 0.091511 | 0.0231 | -0.091502 | -0.023094
7 | 76 | 0.58661 | 0.37543 | 9.8507e-10 | 0 | 0 | 0 | 0 | 0 | 1 | -90 | 90 | -0.13038 | -0.032948 | 0.13049 | 0.033018
71 | 72 | 0.55179 | 0.35314 | 9.266e-10 | 0 | 0 | 0 | 0 | 0 | 1 | -90 | 90 | 0.012137 | 0.0030421 | -0.012136 | -0.0030416
30 | 28 | 0.53907 | 0.345 | 9.0524e-10 | 0 | 0 | 0 | 0 | 0 | 1 | -90 | 90 | 0.085451 | 0.021577 | -0.085407 | -0.02155
76 | 74 | 0.75168 | 0.48108 | 1.2623e-09 | 0 | 0 | 0 | 0 | 0 | 1 | -90 | 90 | -0.13317 | -0.03369 | 0.13332 | 0.033784
13 | 14 | 0.31611 | 0.20231 | 1.0617e-09 | 0 | 0 | 0 | 0 | 0 | 1 | -90 | 90 | 0.25696 | 0.065972 | -0.25674 | -0.06583
13 | 48 | 3.9881 | 2.5524 | 6.6972e-09 | 0 | 0 | 0 | 0 | 0 | 1 | -90 | 90 | 0.056335 | 0.014204 | -0.0562 | -0.014119
14 | 15 | 0.91513 | 0.58568 | 3.0735e-09 | 0 | 0 | 0 | 0 | 0 | 1 | -90 | 90 | 0.25031 | 0.064219 | -0.2497 | -0.063827
48 | 47 | 0.98092 | 0.62779 | 1.6472e-09 | 0 | 0 | 0 | 0 | 0 | 1 | -90 | 90 | 0.049737 | 0.012499 | -0.049711 | -0.012483
72 | 78 | 0.4566 | 0.29222 | 7.6675e-10 | 0 | 0 | 0 | 0 | 0 | 1 | -90 | 90 | 0.0099978 | 0.0025058 | -0.0099973 | -0.0025056
28 | 29 | 1.468 | 0.93952 | 2.4652e-09 | 0 | 0 | 0 | 0 | 0 | 1 | -90 | 90 | 0.08156 | 0.020586 | -0.081453 | -0.020517
74 | 73 | 0.76264 | 0.48809 | 1.2807e-09 | 0 | 0 | 0 | 0 | 0 | 1 | -90 | 90 | -0.13538 | -0.034301 | 0.13553 | 0.034398
8 | 9 | 0.12534 | 0.080215 | 2.1047e-10 | 0 | 0 | 0 | 0 | 0 | 1 | -90 | 90 | 0.080468 | 0.020288 | -0.080459 | -0.020283
8 | 10 | 2.2731 | 1.4548 | 3.8171e-09 | 0 | 0 | 0 | 0 | 0 | 1 | -90 | 90 | -0.08316 | -0.020963 | 0.083332 | 0.021072
9 | 11 | 0.64673 | 0.41391 | 1.086e-09 | 0 | 0 | 0 | 0 | 0 | 1 | -90 | 90 | 0.076559 | 0.019305 | -0.076517 | -0.019278
10 | 12 | 1.5626 | 1.0001 | 2.6241e-09 | 0 | 0 | 0 | 0 | 0 | 1 | -90 | 90 | -0.087677 | -0.022161 | 0.087808 | 0.022245
11 | 21 | 0.17038 | 0.10904 | 2.8612e-10 | 0 | 0 | 0 | 0 | 0 | 1 | -90 | 90 | 0.073844 | 0.018609 | -0.073834 | -0.018602
12 | 17 | 1.4939 | 0.95612 | 2.5087e-09 | 0 | 0 | 0 | 0 | 0 | 1 | -90 | 90 | -0.089579 | -0.022688 | 0.089709 | 0.022772
21 | 24 | 0.86234 | 0.5519 | 1.4481e-09 | 0 | 0 | 0 | 0 | 0 | 1 | -90 | 90 | 0.069713 | 0.01757 | -0.069667 | -0.01754
21 | 20 | 1.6373 | 1.0478 | 2.7494e-09 | 0 | 0 | 0 | 0 | 0 | 1 | -90 | 90 | 0.0041212 | 0.0010326 | -0.0041209 | -0.0010327
17 | 27 | 0.48501 | 0.31041 | 1.6289e-09 | 0 | 0 | 0 | 0 | 0 | 1 | -90 | 90 | 0.14843 | 0.03772 | -0.14831 | -0.037646
17 | 16 | 0.42606 | 0.27268 | 1.4309e-09 | 0 | 0 | 0 | 0 | 0 | 1 | -90 | 90 | -0.23813 | -0.060491 | 0.2384 | 0.060658
24 | 26 | 4.2657 | 2.7301 | 7.1633e-09 | 0 | 0 | 0 | 0 | 0 | 1 | -90 | 90 | 0.010518 | 0.0026375 | -0.010513 | -0.0026349
24 | 22 | 0.64455 | 0.41251 | 1.0824e-09 | 0 | 0 | 0 | 0 | 0 | 1 | -90 | 90 | 0.059149 | 0.014903 | -0.059124 | -0.014887
20 | 18 | 1.5848 | 1.0143 | 2.6613e-09 | 0 | 0 | 0 | 0 | 0 | 1 | -90 | 90 | 0.0041209 | 0.0010327 | -0.0041206 | -0.0010327
27 | 77 | 0.45514 | 0.29129 | 1.5286e-09 | 0 | 0 | 0 | 0 | 0 | 1 | -90 | 90 | 0.14652 | 0.037196 | -0.14641 | -0.037128
16 | 15 | 1.3645 | 0.87327 | 4.5827e-09 | 0 | 0 | 0 | 0 | 0 | 1 | -90 | 90 | -0.24224 | -0.061621 | 0.2431 | 0.062174
47 | 36 | 1.1368 | 0.72755 | 1.909e-09 | 0 | 0 | 0 | 0 | 0 | 1 | -90 | 90 | 0.047332 | 0.011886 | -0.047304 | -0.011869
36 | 35 | 1.2265 | 0.78498 | 2.0597e-09 | 0 | 0 | 0 | 0 | 0 | 1 | -90 | 90 | 0.041586 | 0.010436 | -0.041563 | -0.010421
77 | 75 | 0.035355 | 0.022627 | 1.1874e-10 | 0 | 0 | 0 | 0 | 0 | 1 | -90 | 90 | 0.14399 | 0.036521 | -0.14398 | -0.036516
22 | 23 | 1.0799 | 0.69115 | 1.8135e-09 | 0 | 0 | 0 | 0 | 0 | 1 | -90 | 90 | 0.054565 | 0.013745 | -0.05453 | -0.013722
23 | 25 | 0.62646 | 0.40094 | 1.052e-09 | 0 | 0 | 0 | 0 | 0 | 1 | -90 | 90 | 0.051239 | 0.012897 | -0.051221 | -0.012886
25 | 32 | 3.6496 | 2.3357 | 6.1286e-09 | 0 | 0 | 0 | 0 | 0 | 1 | -90 | 90 | 0.043817 | 0.01103 | -0.043739 | -0.010981
32 | 42 | 2.8635 | 1.8326 | 4.8086e-09 | 0 | 0 | 0 | 0 | 0 | 1 | -90 | 90 | 0.037036 | 0.0093013 | -0.036993 | -0.009274
42 | 43 | 0.38137 | 0.24408 | 6.4042e-10 | 0 | 0 | 0 | 0 | 0 | 1 | -90 | 90 | 0.025483 | 0.0063895 | -0.025481 | -0.0063878
75 | 73 | 0.011156 | 0.00714 | 1.8734e-11 | 0 | 0 | 0 | 0 | 0 | 1 | -90 | 90 | 0.14001 | 0.035521 | -0.14001 | -0.03552
29 | 31 | 1.0312 | 0.65994 | 1.7316e-09 | 0 | 0 | 0 | 0 | 0 | 1 | -90 | 90 | 0.074872 | 0.018868 | -0.074809 | -0.018827
31 | 52 | 0.72603 | 0.46466 | 1.2192e-09 | 0 | 0 | 0 | 0 | 0 | 1 | -90 | 90 | 0.074809 | 0.018827 | -0.074764 | -0.018799
52 | 70 | 0.29112 | 0.18632 | 4.8887e-10 | 0 | 0 | 0 | 0 | 0 | 1 | -90 | 90 | 0.069978 | 0.017599 | -0.069962 | -0.017589
70 | 67 | 1.7149 | 1.0975 | 2.8797e-09 | 0 | 0 | 0 | 0 | 0 | 1 | -90 | 90 | 0.064714 | 0.016274 | -0.064635 | -0.016224
43 | 46 | 0.4512 | 0.28877 | 7.5769e-10 | 0 | 0 | 0 | 0 | 0 | 1 | -90 | 90 | 0.021638 | 0.0054248 | -0.021636 | -0.0054233
33 | 34 | 0.94887 | 0.60728 | 1.5934e-09 | 0 | 0 | 0 | 0 | 0 | 1 | -90 | 90 | 0.013363 | 0.0033497 | -0.013362 | -0.0033487
33 | 35 | 1.806 | 1.1558 | 3.0327e-09 | 0 | 0 | 0 | 0 | 0 | 1 | -90 | 90 | -0.019266 | -0.0048291 | 0.019273 | 0.0048334
35 | 37 | 0.54315 | 0.34761 | 9.1209e-10 | 0 | 0 | 0 | 0 | 0 | 1 | -90 | 90 | 0.02229 | 0.0055879 | -0.022287 | -0.0055861
37 | 51 | 0.6575 | 0.4208 | 1.1041e-09 | 0 | 0 | 0 | 0 | 0 | 1 | -90 | 90 | 0.014979 | 0.0037546 | -0.014978 | -0.0037537
53 | 54 | 1.2803 | 0.81939 | 2.15e-09 | 0 | 0 | 0 | 0 | 0 | 1 | -90 | 90 | -0.003397 | -0.00085141 | 0.0033972 | 0.00085131
54 | 55 | 1.042 | 0.66685 | 1.7497e-09 | 0 | 0 | 0 | 0 | 0 | 1 | -90 | 90 | -0.011268 | -0.002824 | 0.011269 | 0.0028248
51 | 49 | 0.81495 | 0.52157 | 1.3685e-09 | 0 | 0 | 0 | 0 | 0 | 1 | -90 | 90 | 0.0099682 | 0.0024983 | -0.0099674 | -0.0024978
49 | 50 | 1.5405 | 0.98594 | 2.587e-09 | 0 | 0 | 0 | 0 | 0 | 1 | -90 | 90 | 0.0025777 | 0.00064583 | -0.0025776 | -0.00064602
38 | 39 | 1.6243 | 1.0395 | 2.7276e-09 | 0 | 0 | 0 | 0 | 0 | 1 | -90 | 90 | 0.0029731 | 0.00074495 | -0.0029729 | -0.00074511
38 | 40 | 2.7124 | 1.7359 | 4.5549e-09 | 0 | 0 | 0 | 0 | 0 | 1 | -90 | 90 | -0.0064758 | -0.0016228 | 0.006477 | 0.0016232
40 | 41 | 1.0011 | 0.64069 | 1.6811e-09 | 0 | 0 | 0 | 0 | 0 | 1 | -90 | 90 | -0.011219 | -0.0028117 | 0.01122 | 0.0028124
41 | 46 | 0.65608 | 0.41989 | 1.1017e-09 | 0 | 0 | 0 | 0 | 0 | 1 | -90 | 90 | -0.017775 | -0.0044549 | 0.017777 | 0.0044563
41 | 44 | 3.5378 | 2.2642 | 5.9409e-09 | 0 | 0 | 0 | 0 | 0 | 1 | -90 | 90 | 0.0065546 | 0.0016425 | -0.006553 | -0.001642
44 | 45 | 3.1719 | 2.03 | 5.3265e-09 | 0 | 0 | 0 | 0 | 0 | 1 | -90 | 90 | 0.0030399 | 0.00076151 | -0.0030396 | -0.00076181
67 | 58 | 0.97261 | 0.62247 | 1.6333e-09 | 0 | 0 | 0 | 0 | 0 | 1 | -90 | 90 | 0.059422 | 0.014917 | -0.059384 | -0.014893
55 | 56 | 0.1587 | 0.10157 | 2.6649e-10 | 0 | 0 | 0 | 0 | 0 | 1 | -90 | 90 | -0.015919 | -0.0039902 | 0.01592 | 0.0039905
56 | 57 | 0.69814 | 0.44681 | 1.1724e-09 | 0 | 0 | 0 | 0 | 0 | 1 | -90 | 90 | -0.021843 | -0.005475 | 0.021847 | 0.0054772
57 | 58 | 0.61151 | 0.39137 | 1.0269e-09 | 0 | 0 | 0 | 0 | 0 | 1 | -90 | 90 | -0.029435 | -0.0073791 | 0.029441 | 0.0073827
58 | 63 | 0.10596 | 0.067818 | 1.7794e-10 | 0 | 0 | 0 | 0 | 0 | 1 | -90 | 90 | 0.029944 | 0.0075103 | -0.029943 | -0.0075096
63 | 60 | 1.1549 | 0.73913 | 1.9394e-09 | 0 | 0 | 0 | 0 | 0 | 1 | -90 | 90 | 0.026703 | 0.0066976 | -0.026694 | -0.0066919
60 | 62 | 1.1013 | 0.70485 | 1.8494e-09 | 0 | 0 | 0 | 0 | 0 | 1 | -90 | 90 | 0.017359 | 0.0043523 | -0.017355 | -0.0043501
60 | 59 | 1.8778 | 1.2018 | 3.1533e-09 | 0 | 0 | 0 | 0 | 0 | 1 | -90 | 90 | 0.0093345 | 0.0023396 | -0.0093327 | -0.0023388
59 | 61 | 2.3463 | 1.5016 | 3.94e-09 | 0 | 0 | 0 | 0 | 0 | 1 | -90 | 90 | 0.0022094 | 0.00055341 | -0.0022092 | -0.00055371
62 | 66 | 0.27234 | 0.1743 | 4.5734e-10 | 0 | 0 | 0 | 0 | 0 | 1 | -90 | 90 | 0.0054954 | 0.0013773 | -0.0054953 | -0.0013773
62 | 65 | 0.5617 | 0.35949 | 9.4324e-10 | 0 | 0 | 0 | 0 | 0 | 1 | -90 | 90 | 0.01186 | 0.0029728 | -0.011859 | -0.0029724
66 | 68 | 0.75568 | 0.48363 | 1.269e-09 | 0 | 0 | 0 | 0 | 0 | 1 | -90 | 90 | 0.0054953 | 0.0013773 | -0.005495 | -0.0013772
65 | 64 | 1.0553 | 0.6754 | 1.7722e-09 | 0 | 0 | 0 | 0 | 0 | 1 | -90 | 90 | 0.0067435 | 0.0016902 | -0.006743 | -0.00169
78 | 79 | 0.85154 | 0.54499 | 1.43e-09 | 0 | 0 | 0 | 0 | 0 | 1 | -90 | 90 | 0.0055455 | 0.0013898 | -0.0055452 | -0.0013898