## bus_data
BUS_I | BUS_TYPE | Pd | Qd | Gs | Bs | area | Vm | Va | baseKV | zone | Vmax | Vmin
1 | 1 | 0.024303 | 0.0060909 | 0 | 0 | 1 | 0.9936 | -0.12254 | 0.4 | 1 | 1.1 | 0.9
2 | 1 | 0.011432 | 0.0028651 | 0 | 0 | 1 | 0.99502 | -0.095067 | 0.4 | 1 | 1.1 | 0.9
3 | 1 | 0.028223 | 0.0070734 | 0 | 0 | 1 | 0.99323 | -0.12972 | 0.4 | 1 | 1.1 | 0.9
4 | 1 | 0.025265 | 0.0063319 | 0 | 0 | 1 | 0.99583 | -0.079415 | 0.4 | 1 | 1.1 | 0.9
52 | 1 | 0.028903 | 0.0072437 | 0 | 0 | 1 | 0.99079 | -0.17684 | 0.4 | 1 | 1.1 | 0.9
5 | 1 | 0 | 0 | 0 | 0 | 1 | 0.99709 | -0.055338 | 0.4 | 1 | 1.1 | 0.9
6 | 1 | 0.011271 | 0.0028247 | 0 | 0 | 1 | 0.9991 | -0.017001 | 0.4 | 1 | 1.1 | 0.9
7 | 1 | 0 | 0 | 0 | 0 | 1 | 0.99408 | -0.11252 | 0.4 | 1 | 1.1 | 0.9
12 | 3 | 0.011499 | 0.0028819 | 0 | 0 | 1 | 1 | 0 | 0.4 | 1 | 1.1 | 0.9
10 | 1 | 0.0025933 | 0.00064995 | 0 | 0 | 1 | 0.99301 | -0.1333 | 0.4 | 1 | 1.1 | 0.9
14 | 1 | 0.012538 | 0.0031424 | 0 | 0 | 1 | 0.99352 | -0.12335 | 0.4 | 1 | 1.1 | 0.9
13 | 1 | 0.01115 | 0.0027944 | 0 | 0 | 1 | 0.99878 | -0.023388 | 0.4 | 1 | 1.1 | 0.9
8 | 1 | 0.019809 | 0.0049645 | 0 | 0 | 1 | 0.99151 | -0.16222 | 0.4 | 1 | 1.1 | 0.9
15 | 1 | 0.0021367 | 0.0005355 | 0 | 0 | 1 | 0.99295 | -0.13413 | 0.4 | 1 | 1.1 | 0.9
9 | 1 | 0.0045388 | 0.0011375 | 0 | 0 | 1 | 0.99011 | -0.18919 | 0.4 | 1 | 1.1 | 0.9
11 | 1 | 0 | 0 | 0 | 0 | 1 | 0.98998 | -0.19179 | 0.4 | 1 | 1.1 | 0.9
38 | 1 | 0.0021233 | 0.00053214 | 0 | 0 | 1 | 0.9894 | -0.20312 | 0.4 | 1 | 1.1 | 0.9
39 | 1 | 0.0020764 | 0.0005204 | 0 | 0 | 1 | 0.98951 | -0.20096 | 0.4 | 1 | 1.1 | 0.9
40 | 1 | 0.0056247 | 0.0014097 | 0 | 0 | 1 | 0.98916 | -0.20762 | 0.4 | 1 | 1.1 | 0.9
49 | 1 | 0.001308 | 0.00032783 | 0 | 0 | 1 | 0.9895 | -0.2011 | 0.4 | 1 | 1.1 | 0.9
22 | 1 | 0.0087108 | 0.0021831 | 0 | 0 | 1 | 0.99874 | -0.0242 | 0.4 | 1 | 1.1 | 0.9
23 | 1 | 0.016801 | 0.0042108 | 0 | 0 | 1 | 0.99872 | -0.024551 | 0.4 | 1 | 1.1 | 0.9
16 | 1 | 0.01218 | 0.0030525 | 0 | 0 | 1 | 0.99213 | -0.14982 | 0.4 | 1 | 1.1 | 0.9
28 | 1 | 0.0026756 | 0.00067056 | 0 | 0 | 1 | 0.99199 | -0.15248 | 0.4 | 1 | 1.1 | 0.9
26 | 1 | 0.0032827 | 0.00082271 | 0 | 0 | 1 | 0.99074 | -0.17622 | 0.4 | 1 | 1.1 | 0.9
17 | 1 | 0.011169 | 0.0027992 | 0 | 0 | 1 | 0.97167 | -0.54671 | 0.4 | 1 | 1.1 | 0.9
18 | 1 | 0.0073173 | 0.0018339 | 0 | 0 | 1 | 0.97206 | -0.53892 | 0.4 | 1 | 1.1 | 0.9
19 | 1 | 0.0060581 | 0.0015183 | 0 | 0 | 1 | 0.97132 | -0.55357 | 0.4 | 1 | 1.1 | 0.9
20 | 1 | 0.0092128 | 0.0023089 | 0 | 0 | 1 | 0.97321 | -0.51623 | 0.4 | 1 | 1.1 | 0.9
21 | 1 | 0.0082009 | 0.0020553 | 0 | 0 | 1 | 0.97116 | -0.55682 | 0.4 | 1 | 1.1 | 0.9
32 | 1 | 0 | 0 | 0 | 0 | 1 | 0.97465 | -0.48782 | 0.4 | 1 | 1.1 | 0.9
30 | 1 | 0.0084205 | 0.0021104 | 0 | 0 | 1 | 0.97109 | -0.55805 | 0.4 | 1 | 1.1 | 0.9
33 | 1 | 0.0093176 | 0.0023352 | 0 | 0 | 1 | 0.97441 | -0.49251 | 0.4 | 1 | 1.1 | 0.9
34 | 1 | 0.0054301 | 0.0013609 | 0 | 0 | 1 | 0.97492 | -0.48257 | 0.4 | 1 | 1.1 | 0.9
29 | 1 | 0.005791 | 0.0014514 | 0 | 0 | 1 | 0.971 | -0.55994 | 0.4 | 1 | 1.1 | 0.9
24 | 1 | 0.012184 | 0.0030537 | 0 | 0 | 1 | 0.99035 | -0.18376 | 0.4 | 1 | 1.1 | 0.9
25 | 1 | 0.0070343 | 0.001763 | 0 | 0 | 1 | 0.98856 | -0.21786 | 0.4 | 1 | 1.1 | 0.9
27 | 1 | 0 | 0 | 0 | 0 | 1 | 0.98377 | -0.31014 | 0.4 | 1 | 1.1 | 0.9
35 | 1 | 0 | 0 | 0 | 0 | 1 | 0.98095 | -0.3648 | 0.4 | 1 | 1.1 | 0.9
36 | 1 | 0 | 0 | 0 | 0 | 1 | 0.97914 | -0.40027 | 0.4 | 1 | 1.1 | 0.9
37 | 1 | 0 | 0 | 0 | 0 | 1 | 0.97899 | -0.40306 | 0.4 | 1 | 1.1 | 0.9
46 | 1 | 0.0066077 | 0.001656 | 0 | 0 | 1 | 0.97842 | -0.41439 | 0.4 | 1 | 1.1 | 0.9
53 | 1 | 0.0043077 | 0.0010796 | 0 | 0 | 1 | 0.97882 | -0.40649 | 0.4 | 1 | 1.1 | 0.9
45 | 1 | 0.009928 | 0.0024882 | 0 | 0 | 1 | 0.97416 | -0.49758 | 0.4 | 1 | 1.1 | 0.9
47 | 1 | 0.007349 | 0.0018418 | 0 | 0 | 1 | 0.97831 | -0.41644 | 0.4 | 1 | 1.1 | 0.9
41 | 1 | 0.0033919 | 0.00085008 | 0 | 0 | 1 | 0.98882 | -0.21424 | 0.4 | 1 | 1.1 | 0.9
50 | 1 | 0.0033078 | 0.00082901 | 0 | 0 | 1 | 0.98946 | -0.20187 | 0.4 | 1 | 1.1 | 0.9
42 | 1 | 0.0055527 | 0.0013916 | 0 | 0 | 1 | 0.98831 | -0.22417 | 0.4 | 1 | 1.1 | 0.9
43 | 1 | 0.0043855 | 0.0010991 | 0 | 0 | 1 | 0.98774 | -0.23521 | 0.4 | 1 | 1.1 | 0.9
44 | 1 | 0.025267 | 0.0063325 | 0 | 0 | 1 | 0.98756 | -0.23879 | 0.4 | 1 | 1.1 | 0.9
48 | 1 | 0.0089828 | 0.0022513 | 0 | 0 | 1 | 0.97828 | -0.41709 | 0.4 | 1 | 1.1 | 0.9
51 | 1 | 0.0025438 | 0.00063755 | 0 | 0 | 1 | 0.98945 | -0.20212 | 0.4 | 1 | 1.1 | 0.9

## generator_data
GEN_BUS | PG | QG | QMAX | QMIN | VG | MBASE | GEN_STATUS | PMAX | PMIN
12 | 0.42483 | 0.10826 | 10 | -10 | 1 | 100 | 1 | 10 | 0

## branch_data
F_BUS | T_BUS | BR_R | BR_X | BR_B | RATE_A | RATE_B | RATE_C | TAP | SHIFT | BR_STATUS | ANGMIN | ANGMAX | P_in | Q_in | P_out | Q_out
1 | 2 | 1.495 | 0.95679 | 2.5105e-09 | 0 | 0 | 0 | 0 | 0 | 1 | -90 | 90 | -0.081513 | -0.020461 | 0.08162 | 0.020529
1 | 3 | 0.55583 | 0.35573 | 9.3339e-10 | 0 | 0 | 0 | 0 | 0 | 1 | -90 | 90 | 0.05721 | 0.01437 | -0.057191 | -0.014357
2 | 4 | 0.74857 | 0.47908 | 1.2571e-09 | 0 | 0 | 0 | 0 | 0 | 1 | -90 | 90 | -0.093052 | -0.023394 | 0.093122 | 0.023439
3 | 52 | 7.1917 | 4.6027 | 1.2077e-08 | 0 | 0 | 0 | 0 | 0 | 1 | -90 | 90 | 0.028968 | 0.0072841 | -0.028903 | -0.0072437
4 | 5 | 0.90715 | 0.58058 | 1.5234e-09 | 0 | 0 | 0 | 0 | 0 | 1 | -90 | 90 | -0.11839 | -0.02977 | 0.11852 | 0.029858
5 | 6 | 0.47445 | 0.30365 | 2.3902e-09 | 0 | 0 | 0 | 0 | 0 | 1 | -90 | 90 | -0.36437 | -0.092709 | 0.36505 | 0.09314
5 | 7 | 1.0468 | 0.66998 | 5.2738e-09 | 0 | 0 | 0 | 0 | 0 | 1 | -90 | 90 | 0.24585 | 0.062851 | -0.24517 | -0.062418
6 | 12 | 0.20463 | 0.13096 | 1.0309e-09 | 0 | 0 | 0 | 0 | 0 | 1 | -90 | 90 | -0.37632 | -0.095965 | 0.37663 | 0.096163
7 | 10 | 1.1141 | 0.71305 | 1.8709e-09 | 0 | 0 | 0 | 0 | 0 | 1 | -90 | 90 | 0.082887 | 0.020913 | -0.082805 | -0.020861
7 | 14 | 0.29946 | 0.19165 | 1.5086e-09 | 0 | 0 | 0 | 0 | 0 | 1 | -90 | 90 | 0.16228 | 0.041505 | -0.1622 | -0.041451
12 | 13 | 2.856 | 1.8278 | 4.7959e-09 | 0 | 0 | 0 | 0 | 0 | 1 | -90 | 90 | 0.036704 | 0.0092149 | -0.036663 | -0.0091892
10 | 8 | 1.5969 | 1.022 | 2.6816e-09 | 0 | 0 | 0 | 0 | 0 | 1 | -90 | 90 | 0.080211 | 0.020211 | -0.0801 | -0.02014
14 | 15 | 0.32285 | 0.20662 | 1.6264e-09 | 0 | 0 | 0 | 0 | 0 | 1 | -90 | 90 | 0.14966 | 0.038308 | -0.14958 | -0.038259
13 | 22 | 0.14218 | 0.090993 | 2.3875e-10 | 0 | 0 | 0 | 0 | 0 | 1 | -90 | 90 | 0.025514 | 0.0063947 | -0.025513 | -0.0063941
8 | 9 | 1.9739 | 1.2633 | 3.3147e-09 | 0 | 0 | 0 | 0 | 0 | 1 | -90 | 90 | 0.060292 | 0.015175 | -0.060214 | -0.015126
15 | 16 | 0.47638 | 0.30488 | 2.3999e-09 | 0 | 0 | 0 | 0 | 0 | 1 | -90 | 90 | 0.14745 | 0.037723 | -0.14733 | -0.037652
9 | 11 | 0.20563 | 0.1316 | 3.453e-10 | 0 | 0 | 0 | 0 | 0 | 1 | -90 | 90 | 0.055675 | 0.013989 | -0.055668 | -0.013984
11 | 38 | 1.0734 | 0.68695 | 1.8025e-09 | 0 | 0 | 0 | 0 | 0 | 1 | -90 | 90 | 0.046428 | 0.011668 | -0.046403 | -0.011652
11 | 39 | 4.3588 | 2.7896 | 7.3196e-09 | 0 | 0 | 0 | 0 | 0 | 1 | -90 | 90 | 0.0092404 | 0.0023167 | -0.0092363 | -0.0023148
38 | 40 | 0.44552 | 0.28513 | 7.4814e-10 | 0 | 0 | 0 | 0 | 0 | 1 | -90 | 90 | 0.04428 | 0.01112 | -0.04427 | -0.011114
39 | 49 | 0.084228 | 0.053906 | 1.4144e-10 | 0 | 0 | 0 | 0 | 0 | 1 | -90 | 90 | 0.0071599 | 0.0017944 | -0.0071599 | -0.0017944
40 | 41 | 0.75284 | 0.48182 | 1.2642e-09 | 0 | 0 | 0 | 0 | 0 | 1 | -90 | 90 | 0.038646 | 0.0097039 | -0.038633 | -0.0096962
49 | 50 | 0.57911 | 0.37063 | 9.7249e-10 | 0 | 0 | 0 | 0 | 0 | 1 | -90 | 90 | 0.0058519 | 0.0014666 | -0.0058516 | -0.0014665
22 | 23 | 0.093453 | 0.05981 | 1.5693e-10 | 0 | 0 | 0 | 0 | 0 | 1 | -90 | 90 | 0.016802 | 0.004211 | -0.016801 | -0.0042108
16 | 28 | 0.088116 | 0.056394 | 4.4391e-10 | 0 | 0 | 0 | 0 | 0 | 1 | -90 | 90 | 0.13516 | 0.034599 | -0.13514 | -0.034588
28 | 26 | 0.80058 | 0.51237 | 4.0331e-09 | 0 | 0 | 0 | 0 | 0 | 1 | -90 | 90 | 0.13246 | 0.033918 | -0.13231 | -0.033821
26 | 24 | 0.26038 | 0.16664 | 1.3117e-09 | 0 | 0 | 0 | 0 | 0 | 1 | -90 | 90 | 0.12903 | 0.032998 | -0.12898 | -0.032968
17 | 18 | 0.83253 | 0.53282 | 1.398e-09 | 0 | 0 | 0 | 0 | 0 | 1 | -90 | 90 | -0.039652 | -0.0099435 | 0.039667 | 0.0099528
17 | 19 | 1.0185 | 0.65182 | 1.7103e-09 | 0 | 0 | 0 | 0 | 0 | 1 | -90 | 90 | 0.028484 | 0.0071442 | -0.028474 | -0.0071384
18 | 20 | 2.0492 | 1.3115 | 3.4412e-09 | 0 | 0 | 0 | 0 | 0 | 1 | -90 | 90 | -0.046984 | -0.011787 | 0.047035 | 0.011819
19 | 21 | 0.61304 | 0.39235 | 1.0295e-09 | 0 | 0 | 0 | 0 | 0 | 1 | -90 | 90 | 0.022417 | 0.0056201 | -0.022413 | -0.0056179
20 | 32 | 2.1502 | 1.3761 | 3.6107e-09 | 0 | 0 | 0 | 0 | 0 | 1 | -90 | 90 | -0.056248 | -0.014128 | 0.056324 | 0.014176
21 | 30 | 0.36556 | 0.23396 | 6.1387e-10 | 0 | 0 | 0 | 0 | 0 | 1 | -90 | 90 | 0.014212 | 0.0035625 | -0.014212 | -0.003562
32 | 33 | 1.0372 | 0.66379 | 1.7417e-09 | 0 | 0 | 0 | 0 | 0 | 1 | -90 | 90 | 0.019252 | 0.0048273 | -0.019247 | -0.0048248
32 | 34 | 0.29652 | 0.18977 | 4.9794e-10 | 0 | 0 | 0 | 0 | 0 | 1 | -90 | 90 | -0.075576 | -0.019004 | 0.075595 | 0.019016
30 | 29 | 1.3817 | 0.88427 | 2.3202e-09 | 0 | 0 | 0 | 0 | 0 | 1 | -90 | 90 | 0.0057913 | 0.0014515 | -0.0057908 | -0.0014514
33 | 45 | 2.1731 | 1.3908 | 3.6493e-09 | 0 | 0 | 0 | 0 | 0 | 1 | -90 | 90 | 0.0099301 | 0.0024895 | -0.0099277 | -0.0024883
34 | 35 | 6.2445 | 3.9965 | 1.0486e-08 | 0 | 0 | 0 | 0 | 0 | 1 | -90 | 90 | -0.081025 | -0.020376 | 0.081484 | 0.020669
24 | 25 | 1.2998 | 0.83185 | 6.548e-09 | 0 | 0 | 0 | 0 | 0 | 1 | -90 | 90 | 0.1168 | 0.029915 | -0.1166 | -0.029792
25 | 27 | 3.7207 | 2.3813 | 1.2496e-08 | 0 | 0 | 0 | 0 | 0 | 1 | -90 | 90 | 0.10957 | 0.028029 | -0.10908 | -0.027719
27 | 35 | 2.1873 | 1.3999 | 3.673e-09 | 0 | 0 | 0 | 0 | 0 | 1 | -90 | 90 | 0.10908 | 0.027719 | -0.1088 | -0.027536
35 | 36 | 5.6033 | 3.5861 | 9.4094e-09 | 0 | 0 | 0 | 0 | 0 | 1 | -90 | 90 | 0.027312 | 0.0068679 | -0.027265 | -0.0068393
36 | 37 | 2.782 | 1.7805 | 4.6716e-09 | 0 | 0 | 0 | 0 | 0 | 1 | -90 | 90 | 0.0043089 | 0.0010795 | -0.0043084 | -0.0010795
36 | 46 | 2.6427 | 1.6913 | 4.4378e-09 | 0 | 0 | 0 | 0 | 0 | 1 | -90 | 90 | 0.022956 | 0.0057598 | -0.022941 | -0.0057504
37 | 53 | 3.4236 | 2.1911 | 5.7491e-09 | 0 | 0 | 0 | 0 | 0 | 1 | -90 | 90 | 0.0043084 | 0.0010795 | -0.0043077 | -0.0010796
46 | 47 | 0.53924 | 0.34511 | 9.0553e-10 | 0 | 0 | 0 | 0 | 0 | 1 | -90 | 90 | 0.016333 | 0.0040943 | -0.016332 | -0.0040934
47 | 48 | 0.30934 | 0.19798 | 5.1947e-10 | 0 | 0 | 0 | 0 | 0 | 1 | -90 | 90 | 0.0089829 | 0.0022515 | -0.0089826 | -0.0022514
41 | 42 | 1.2353 | 0.79057 | 2.0743e-09 | 0 | 0 | 0 | 0 | 0 | 1 | -90 | 90 | 0.035241 | 0.0088461 | -0.035225 | -0.0088356
50 | 51 | 0.41677 | 0.26674 | 6.9988e-10 | 0 | 0 | 0 | 0 | 0 | 1 | -90 | 90 | 0.0025439 | 0.0006375 | -0.0025438 | -0.00063755
42 | 43 | 1.6288 | 1.0425 | 2.7353e-09 | 0 | 0 | 0 | 0 | 0 | 1 | -90 | 90 | 0.029672 | 0.007444 | -0.029656 | -0.0074342
43 | 44 | 0.61994 | 0.39676 | 1.0411e-09 | 0 | 0 | 0 | 0 | 0 | 1 | -90 | 90 | 0.025271 | 0.0063352 | -0.025267 | -0.0063325